## 2022年8月信息价
苏州市 2022年8月建设工程材料信息价
序号 | 材料名称 | 规格 | 计量单位 | 含税单 价（元） | 除税单 价（元） | 增值税率 | 备注 |  | ZaoJiaHome
一、砂石材料类
1 | 细砂 |  | t | 99 | 96.17 | 3%
2 | 中砂 |  | t | 170.5 | 165.63 | 3%
3 | 碎石 | 5-16mm | t | 147 | 142.8 | 3%
4 | 碎石 | 5-20mm | t | 148 | 143.77 | 3% |  |  | 造价之家
5 | 碎石 | 5-31.5mm | t | 148 | 143.77 | 3%
6 | 碎石 | 5-40mm | t | 147 | 142.8 | 3%
7 | 生石灰 |  | t | 560 | 544.01 | 3%
8 | 石灰膏 |  | m3 | 238.01 | 231.21 | 3% |  |  | www.zaojiahome.com
9 | 清道渣 |  | t | 90 | 87.43 | 3%
10 | 混道渣 |  | t | 73 | 70.92 | 3%
11 | 块石 |  | t | 163.5 | 158.83 | 3%
12 | 二灰碎石 |  | t | 180 | 174.86 | 3%
13 | 水泥稳定碎石 | 4%水泥 | t | 231 | 224.4 | 3%
14 | 花岗岩侧石 | 125X200X1000 | m | 100.5 | 89.16 | 13%
15 | 花岗岩侧石 | 圆弧 125X200X1000 | m | 196 | 173.89 | 13%
16 | 花岗岩平石 | 125X200X1000 | m | 100.5 | 89.16 | 13%
17 | 花岗岩平石 | 圆弧 125X200X1000 | m | 190 | 168.57 | 13%
18 | 花岗岩侧石 | 125X300X1000 | m | 124.5 | 110.46 | 13%
19 | 花岗岩侧石 | 圆弧 125X300X1000 | m | 235.5 | 208.94 | 13%
20 | 花岗岩平石 | 125X300X1000 | m | 124.5 | 110.46 | 13%
21 | 花岗岩平石 | 圆弧 125X300X1000 | m | 235.5 | 208.94 | 13%
22 | 花岗岩火烧板 | 30mm 厚 | m2 | 123 | 109.13 | 13%
23 | 花岗岩火烧板 | 40mm 厚 | m2 | 132.5 | 117.56 | 13%
24 | 花岗岩火烧板 | 50mm 厚 | m2 | 177 | 157.04 | 13%
25 | 花岗岩火烧板（盲道板） | 30mm 厚 | m2 | 156 | 138.4 | 13%
26 | 花岗岩火烧板（盲道板） | 40mm 厚 | m2 | 170.5 | 151.27 | 13%
27 | 花岗岩火烧板（盲道板） | 50mm 厚 | m2 | 213.5 | 189.42 | 13%
二、砖、瓦、砌块
1 | 非承重混凝土空心砖 | 240X115X90 MU7.5 | 百块 | 74.88 | 66.43 | 13%
2 | 非承重混凝土空心砖 | 240X115X90 MU10 | 百块 | 77.38 | 68.65 | 13%
3 | 非承重混凝土空心砖 | 190X90X90 MU7.5 | 百块 | 75.25 | 66.76 | 13%
4 | 非承重混凝土空心砖 | 190X90X90 MU10 | 百块 | 78 | 69.2 | 13%
5 | 承重混凝土多孔砖 | 240X115X90 MU15 | 百块 | 81.61 | 72.41 | 13%
6 | 承重混凝土多孔砖 | 240X115X90 MU20 | 百块 | 85.24 | 75.62 | 13%
7 | 承重混凝土多孔砖 | 190X90X90 MU15 | 百块 | 81.53 | 72.33 | 13%
8 | 承重混凝土多孔砖 | 190X90X90 MU20 | 百块 | 84.53 | 74.99 | 13%
9 | 混凝土实心砖 | 240X115X53 MU15 | 百块 | 65.26 | 57.9 | 13%
10 | 混凝土实心砖 | 240X115X53 MU20 | 百块 | 76.76 | 68.1 | 13%
11 | 蒸压砂加气混凝土砌块 | A3.5 B06 | m3 | 389.85 | 345.88 | 13%
12 | 蒸压砂加气混凝土砌块 | A5.0 B06 | m3 | 409.35 | 363.18 | 13%
13 | 蒸压砂加气混凝土砌块 | A7.5 B06 | m3 | 428.35 | 380.04 | 13%
14 | 粉煤灰加气混凝土砌块 | A3.5 B06 | m3 | 335.85 | 297.97 | 13%
15 | 粉煤灰加气混凝土砌块 | A5.0 B06 | m3 | 347.85 | 308.62 | 13%
16 | 砼小型空心砌块 | MU3.5 | m3 | 310.33 | 275.32 | 13%
17 | 砼小型空心砌块 | MU5 | m3 | 316.83 | 281.09 | 13%
18 | 砼小型空心砌块 | MU7.5 | m3 | 321.83 | 285.53 | 13%
19 | 砼小型空心砌块 | MU10 | m3 | 327.33 | 290.41 | 13%
20 | 砼小型空心砌块 | MU15 | m3 | 332.83 | 295.29 | 13%
21 | 砼小型空心砌块 | MU20 | m3 | 342.83 | 304.16 | 13%
22 | 水泥彩瓦 | 420x332mm | 百块 | 339.75 | 301.43 | 13%
23 | 水泥脊瓦 | 432x228mm | 百块 | 510.25 | 452.7 | 13%
24 | 透水砖（面包砖） | 100X200X60 | m2 | 68 | 60.33 | 13% | 国产设 备生产
25 | 透水砖（面包砖） | 100X200X80 | m2 | 78.5 | 69.65 | 13% | 国产设 备生产
26 | 透水砖 | 200X400X60 | m2 | 72.5 | 64.32 | 13% | 国产设 备生产
27 | 透水砖 | 200X400X80 | m2 | 85.5 | 75.86 | 13% | 国产设 备生产
28 | 高强度透水砖 | 60mm 厚 | m2 | 97 | 86.06 | 13% | 进口设 备生产
29 | 高强度透水砖 | 80mm 厚 | m2 | 117 | 103.8 | 13% | 进口设 备生产
30 | 广场砖 | 60mm 厚 | m2 | 105 | 93.16 | 13%
31 | 植草砖 | 8 字型 400X200X80 | m2 | 68.2 | 60.51 | 13%
32 | 植草砖 | 8 字型 400X200X100 | m2 | 78.5 | 69.65 | 13%
33 | 植草砖 | 井型 425X285X80 | m2 | 72 | 63.88 | 13%
34 | 植草砖 | 井型 425X285X100 | m2 | 83 | 73.64 | 13%
三、玻璃制品
1 | 浮法平板玻璃 | 3mm | m² | 53.65 | 47.6 | 13%
2 |  | 5mm | m² | 68.88 | 61.11 | 13%
3 |  | 6mm | m² | 83 | 73.64 | 13%
4 |  | 8mm | m² | 95.64 | 84.85 | 13%
5 | 钢化玻璃 | 4mm | m² | 69.81 | 61.93 | 13%
6 |  | 5mm | m² | 79.77 | 70.77 | 13%
7 |  | 6mm | m² | 94.99 | 84.28 | 13%
8 |  | 8mm | m² | 115.25 | 102.25 | 13%
9 |  | 10mm | m² | 150.32 | 133.36 | 13%
10 |  | 12mm | m² | 179.22 | 159.01 | 13%
11 |  | 15mm | m² | 286.66 | 254.32 | 13%
12 |  | 19mm | m² | 379.94 | 337.09 | 13% | 4m以下
13 |  | 19mm | m² | 509.15 | 451.72 | 13% | 6m以下
14 |  | 19mm | m² | 710.84 | 630.67 | 13% | 6m以上
15 | 镀银镜面玻璃 | 5mm | m² | 112.31 | 99.64 | 13%
16 |  | 6mm | m² | 126.5 | 112.23 | 13%
17 | 夹层玻璃 | 5+0.76pvb+5 钢化 | m² | 246.85 | 219.01 | 13%
18 |  | 6+0.76pvb+6 钢化 | m² | 274.56 | 243.59 | 13%
19 |  | 6+1.14pvb+6 钢化 | m² | 293.76 | 260.63 | 13%
20 |  | 6+1.52pvb+6 钢化 | m² | 312.96 | 277.66 | 13%
21 |  | 8+1.14pvb+8 钢化 | m² | 332.34 | 294.85 | 13%
22 |  | 8+1.52pvb+8 钢化 | m² | 351.54 | 311.89 | 13%
23 |  | 10+1.52pvb+10 钢化 | m² | 413.32 | 366.7 | 13%
24 | 中空玻璃 | 5+9A+5 钢化 | m² | 204.63 | 181.55 | 13%
25 |  | 5+12A+5 钢化 | m² | 214.55 | 190.35 | 13%
26 |  | 6+9A+6 钢化 | m² | 228.29 | 202.54 | 13%
27 |  | 6+12A+6 钢化 | m² | 237.79 | 210.97 | 13%
28 |  | 8+12A+8 钢化 | m² | 276.36 | 245.19 | 13%
29 |  | 10+12A+10 钢化 | m² | 338.15 | 300.01 | 13%
30 |  | 5+9A+5 非钢化 | m² | 188.3 | 167.07 | 13%
31 |  | 5+12A+5 非钢化 | m² | 199.68 | 177.15 | 13%
32 | 中空low-e玻璃 | 5钢化Low-e+9A+5钢化 白玻 | m² | 282.5 | 250.64 | 13%
33 |  | 6钢化Low-e+9A+6钢化 白玻 | m² | 306.05 | 271.53 | 13%
34 |  | 6钢化Low-e+12A+6钢 化白玻 | m² | 315.61 | 280.01 | 13%
35 |  | 8钢化Low-e+12A+8钢 化白玻 | m² | 354.18 | 314.23 | 13%
36 |  | 10钢化Low-e+12A+10 钢化白玻 | m² | 416.49 | 369.52 | 13%
注：玻璃信息价综合了规格2.44mX3.66m以内，超大玻璃价格另议。
四、水泥及水泥制品
1 | 普通硅酸盐水泥 | 52.5级散装 | t | 475 | 421.43 | 13%
2 | 普通硅酸盐水泥 | 52.5级袋装 | t | 525 | 465.79 | 13%
3 | 普通硅酸盐水泥 | 42.5级散装 | t | 420 | 372.63 | 13%
4 | 普通硅酸盐水泥 | 42.5级袋装 | t | 460 | 408.12 | 13%
5 | 砌筑水泥 | 32.5级散装 | t | 380 | 337.14 | 13%
6 | 砌筑水泥 | 32.5级袋装 | t | 420 | 372.63 | 13%
7 | 白水泥 | 32.5 白度 75% | t | 766.57 | 680.11 | 13%
8 | 白水泥 | 42.5 白度 75% | t | 842.13 | 747.14 | 13%
9 | PHC管桩 | A400X95 | m | 145.14 | 128.77 | 13% | 国标
10 |  | AB400X95 | m | 151.71 | 134.6 | 13% | 国标
11 |  | A500X100 | m | 198.35 | 175.97 | 13% | 国标
12 |  | AB500X100 | m | 204.19 | 181.16 | 13% | 国标
13 |  | A500X125 | m | 209.27 | 185.67 | 13% | 国标
14 |  | AB500X125 | m | 216.19 | 191.81 | 13% | 国标
15 |  | A600X110 | m | 266.01 | 236.01 | 13% | 国标
16 |  | AB600X110 | m | 277.99 | 246.63 | 13% | 国标
17 |  | A600X130 | m | 292.84 | 259.81 | 13% | 国标
18 |  | AB600X130 | m | 305.14 | 270.73 | 13% | 国标
19 |  | A400X95 | m | 157.17 | 139.44 | 13% | 省标
20 |  | AB400X95 | m | 165.25 | 146.61 | 13% | 省标
21 |  | A400X100 | m | 168.68 | 149.65 | 13% | 省标
22 |  | AB400X100 | m | 177.7 | 157.66 | 13% | 省标
23 |  | A500X100 | m | 217.8 | 193.23 | 13% | 省标
24 |  | AB500X100 | m | 227.14 | 201.52 | 13% | 省标
25 |  | A500X110 | m | 229.16 | 203.31 | 13% | 省标
26 |  | AB500X110 | m | 238.17 | 211.31 | 13% | 省标
27 |  | A500X125 | m | 231.78 | 205.64 | 13% | 省标
28 | PHC管桩 | AB500X125 | m | 241.43 | 214.2 | 13% | 省标
29 |  | A600X110 | m | 287.39 | 254.97 | 13% | 省标
30 |  | AB600X110 | m | 299 | 265.28 | 13% | 省标
31 |  | A600X130 | m | 312.83 | 277.55 | 13% | 省标
32 |  | AB600X130 | m | 324.33 | 287.75 | 13% | 省标
33 | HKFZ空心方桩 | A300(140) | m | 148 | 131.31 | 13% | 省标
34 |  | AB300(140) | m | 158 | 140.18 | 13% | 省标
35 |  | A350(190) | m | 171 | 151.71 | 13% | 省标
36 |  | AB350(190) | m | 182 | 161.47 | 13% | 省标
37 |  | A400(240) | m | 192 | 170.34 | 13% | 省标
38 |  | AB400(240) | m | 204 | 180.99 | 13% | 省标
39 |  | A450(250) | m | 252 | 223.58 | 13% | 省标
40 |  | AB450(250) | m | 270 | 239.55 | 13% | 省标
41 |  | A500(310) | m | 294 | 260.84 | 13% | 省标
42 |  | AB500(310) | m | 312 | 276.81 | 13% | 省标
43 | 钢桩尖 | 十字型外径400 | 个 | 225.47 | 200.04 | 13%
44 |  | 十字型外径500 | 个 | 332.75 | 295.22 | 13%
45 |  | 十字型外径600 | 个 | 435.98 | 386.81 | 13%
46 |  | 开口型外径400 | 个 | 239.87 | 212.81 | 13%
47 |  | 开口型外径500 | 个 | 361.28 | 320.53 | 13%
48 |  | 开口型外径600 | 个 | 469.19 | 416.27 | 13%
49 | 混凝土排水管（无筋） | D230 | m | 43.9 | 38.95 | 13%
50 |  | D250 | m | 47.6 | 42.23 | 13%
51 |  | D300 | m | 65.2 | 57.85 | 13%
52 |  | D400 | m | 76.5 | 67.87 | 13%
53 | 钢筋混凝土排水管 | 平口 II級400 | m | 139.5 | 123.77 | 13%
54 |  | 平口 II級500 | m | 183 | 162.36 | 13%
55 |  | 平口 II级600 | m | 268 | 237.77 | 13%
56 |  | 平口 II級800 | m | 425 | 377.06 | 13%
57 |  | 平口 II級900 | m | 556 | 493.29 | 13%
58 |  | 平 口 II級 1000 | m | 713 | 632.58 | 13%
59 |  | 企 口 II級 1200 | m | 1117 | 991.02 | 13%
60 |  | 企 口 II級 1500 | m | 1793 | 1590.77 | 13%
61 | 钢筋混凝土排水管 | 承插口 II級400 | m | 175 | 155.26 | 13%
62 |  | 承插口 II級500 | m | 213.5 | 189.42 | 13%
63 |  | 承插口 II級600 | m | 318.5 | 282.58 | 13%
64 |  | 承插口 II級800 | m | 479 | 424.97 | 13%
65 |  | 承插口 II級1000 | m | 775 | 687.59 | 13%
66 | 钢筋混凝土顶管 | F型II級600 | m | 653 | 579.35 | 13%
67 |  | F型II級800 | m | 975 | 865.03 | 13%
68 |  | F 型 II級 1000 | m | 1269 | 1125.87 | 13%
69 |  | F 型 II級 1200 | m | 1835 | 1628.03 | 13%
70 |  | F 型 II級 1500 | m | 2683 | 2380.39 | 13%
71 |  | F 型 III級 600 | m | 752 | 667.18 | 13%
72 |  | F 型 III級 800 | m | 1099 | 975.05 | 13%
73 |  | F 型 III級 1000 | m | 1576 | 1398.25 | 13%
74 |  | F 型 III級 1200 | m | 2173 | 1927.91 | 13%
75 |  | F 型 III級 1500 | m | 3159 | 2802.7 | 13%
76 | 砼路牙 | 125X300X1000 | m | 49.5 | 43.92 | 13% | 甲型
77 | 砼路牙 | 100X250X600 | m | 37.5 | 33.27 | 13% | 乙型
78 | 砼路沿 | 125X300X1000 | m | 48.9 | 43.38 | 13% | 甲型
79 | 砼路沿 | 100X200X600 | m | 33.5 | 29.72 | 13% | 乙型
80 | 砼雨水边井井座井盖 | 甲型：680X450 | 套 | 263 | 233.34 | 13%
81 | 砼雨水边井井座井盖 | 乙型：500X380 | 套 | 212 | 188.09 | 13%
82 | 砼雨水边井井座井盖 | 丙型：420X270 | 套 | 92 | 81.62 | 13%
注：1.以上管桩的信息价均为单节桩长210米。中600短桩9米以下（含9米，下同）平均每米加12元； 中500短桩9米以下平均每米加10元；中400短桩9米以下平均每米加8元；中300短桩9米以下平均每米加6 丿元。 2.以上空心方桩的信息价均为单节桩长＞10米。500短桩9米以下（含9米，下同）平均每米加15元；450 短桩9米以下平均每米加12元；400短桩9米以下平均每米加10元；300短桩9米以下平均每米加8元。
五、装配式预制钢筋混凝土构件
1 | 预制钢筋混凝土叠合楼板 | 含钢量150kg/m3 | m3 | 3700.16 | 3282.83 | 13% | 运距 30km 以内
2 | 预制钢筋混凝土内墙板 | 含钢量100kg/m3 | m3 | 3620.8 | 3212.42 | 13%
3 | 预制钢筋混凝土外墙板 | 含钢量130kg/m3 | m3 | 3880.55 | 3442.86 | 13%
4 | 预制钢筋混凝土夹心保温 外墙板 | 含钢量100kg/m3 | m3 | 4560.8 | 4046.4 | 13%
5 | 预制钢筋混凝土楼梯 | 含钢量120kg/m3 | m3 | 3670.55 | 3256.55 | 13%
6 | 预制钢筋混凝土阳台 | 含钢量130kg/m3 | m3 | 3770.43 | 3345.17 | 13%
注：1、本公布价为到工地价（含按规定地点卸车堆放、支架稳固 整。 2、 夹心保温板价格包括聚苯乙烯板、保温连接件等。 3、 本公布价包括水电线管、套管及线盒等的预埋人工增加费及 4、 本公布价不包括饰面材料费。 5、 本公布价不包括门窗框安装、材料费及门窗框保护费。 6、 构件方量计算按《江苏省装配式混凝土建筑工程定额》（试 工程量计算规则。 7、 本公布价根据原材料价格、构件供求关系等综合取定。 |  |  | ），实际含钢量、运距不 其材料费。 行）第四章、成品构件制作
六、混凝土、砂浆
1 | 预拌混凝土 （细石） | C20 | m3 | 489.49 | 475.51 | 3%
2 |  | C25 | m3 | 500.44 | 486.15 | 3%
3 |  | C30 | m3 | 511.4 | 496.8 | 3%
4 |  | C35 | m3 | 524.78 | 509.79 | 3%
5 |  | C40 | m3 | 542.88 | 527.38 | 3%
6 | 预拌混凝土 （普通） | C15 | m3 | 466.31 | 452.99 | 3%
7 |  | C20 | m3 | 477.27 | 463.64 | 3%
8 |  | C25 | m3 | 488.22 | 474.28 | 3%
9 |  | C30 | m3 | 499.18 | 484.93 | 3%
10 |  | C35 | m3 | 512.56 | 497.92 | 3%
11 |  | C40 | m3 | 530.66 | 515.51 | 3%
12 |  | C45 | m3 | 554.26 | 538.43 | 3%
13 |  | C50 | m3 | 584.6 | 567.91 | 3%
14 |  | C55 | m3 | 611.87 | 594.4 | 3%
15 |  | C60 | m3 | 639.15 | 620.9 | 3%
16 | 预拌（干拌）砂浆 | DMM5.0 （砌筑）（散装） | t | 396.24 | 351.55 | 13%
17 |  | DMM7.5 （砌筑）（散装） | t | 409.64 | 363.44 | 13%
18 |  | DMM10 （砌筑）（散装） | t | 421.01 | 373.52 | 13%
19 |  | DMM15 （砌筑）（散装） | t | 432.48 | 383.71 | 13%
20 |  | DMM20 （砌筑）（散装） | t | 444.82 | 394.65 | 13%
21 |  | DPM5.0 （抹灰）（散装） | t | 406.09 | 360.29 | 13%
22 |  | DPM10 （抹灰）（散装） | t | 422.16 | 374.54 | 13%
23 |  | DPM15 （抹灰）（散装） | t | 431.71 | 383.02 | 13%
24 |  | DPM20 （抹灰）（散装） | t | 441.83 | 391.99 | 13%
25 |  | DSM15 （地面）（散装） | t | 437.68 | 388.31 | 13%
26 |  | DSM20 （地面）（散装） | t | 447.96 | 397.43 | 13%
27 | 预拌（干拌）砂浆 | DSM25 （地面）（散装） | t | 459.81 | 407.95 | 13%
28 | 沥青砂 |  | t | 610 | 541.2 | 13%
29 | 沥青混凝土 | 细粒式 | t | 581 | 515.47 | 13%
30 |  | 细粒式（玄武岩） | t | 665 | 590 | 13%
31 |  | 细粒式（橡胶） | t | 682 | 605.08 | 13%
32 |  | 细粒式（SBS） | t | 671 | 595.32 | 13%
33 |  | 细粒式（SMA） | t | 792 | 702.67 | 13%
34 |  | 中粒式 | t | 543 | 481.76 | 13%
35 |  | 粗粒式 | t | 530 | 470.22 | 13%
注：1.以上预拌混凝土信息价已包括泵送需要所添加的外加剂费用，实际采用的外加剂不同，不调整； 但防水、抗渗、抗裂等功能性的外加剂费用应另行计算。 2. 以上预拌混凝土信息价不含泵送费。 3. 沥青混凝土（细粒式）（SMA）是按照粗集料石灰岩、70#改性沥青油来测算的，如设计粗集料采用 玄武岩或辉绿岩，外加抗剥落剂及聚酯纤维时，其信息价应根据设计作相应调整。
七、轻质隔墙材料与配件
1 | GRC轻质多孔隔墙板 | δ60 | m² | 52.59 | 46.66 | 13%
2 | GRC轻质多孔隔墙板 | δ90 | m² | 63.95 | 56.73 | 13%
3 | GRC轻质多孔隔墙板 | δ120 | m² | 76.14 | 67.55 | 13%
4 | 蒸压砂加气混凝土(ALC)隔墙板 | δ100 | m² | 87.33 | 77.48 | 13%
5 | 蒸压砂加气混凝土(ALC)隔墙板 | δ200 | m² | 156.5 | 138.85 | 13%
八、木材与木材制品类
1 | 圆木 |  | m3 | 1612.32 | 1430.46 | 13%
2 | 普通成材 |  | m3 | 2353.95 | 2088.45 | 13%
3 | 周转木材 |  | m3 | 2061.52 | 1829 | 13%
4 | 建筑模板（松木） | 1830X915X 15 | 张 | 56.75 | 50.34 | 13%
5 | 建筑模板（杨木） | 1830X915X 15 | 张 | 51.84 | 45.99 | 13%
6 | 复合木模板 | 厚度18mm | m2 | 40.78 | 36.18 | 13% | 综合价
7 | 白松板材 | 厚度30mm | m3 | 2340 | 2076.07 | 13%
8 | 白松板材 | 厚度40mm | m3 | 2446.67 | 2170.71 | 13%
9 | 红松板材 | 厚度30mm | m3 | 2720 | 2413.22 | 13%
10 | 红松板材 | 厚度40mm | m3 | 2792 | 2477.09 | 13%
11 | 红松板材 | 厚度50mm | m3 | 3165 | 2808.02 | 13%
九、防水卷材及防水涂料
1 | APP塑性体改性沥青防水卷材 | 聚酯胎II型(T5°C)3mm | m2 | 36.76 | 32.61 | 13%
2 |  | 聚酯胎II型(T5°C)4mm | m2 | 42.82 | 37.99 | 13%
3 |  | 玻纤胎【【型（一15°C）3mm | m2 | 34.94 | 31 | 13%
4 | APP塑性体改性沥青防水卷材 | 玻纤胎11型（一15°C）4mm | m2 | 42.78 | 37.95 | 13%
5 | SBS弹性体改性沥青防水卷材 | 聚酯胎1型（一20°C）3mm | m2 | 36.88 | 32.72 | 13%
6 |  | 聚酯胎1型（一20°C）4mm | m2 | 41.58 | 36.89 | 13%
7 |  | 聚酯胎II型(―25°C)3mm | m2 | 38.92 | 34.53 | 13%
8 |  | 聚酯胎II型(―25°C)4mm | m2 | 43.61 | 38.69 | 13%
9 |  | 玻纤胎【【型（一25°C）3mm | m2 | 37.86 | 33.59 | 13%
10 |  | 玻纤胎【【型（一25°C）4mm | m2 | 42.69 | 37.87 | 13%
11 | 弹性体改性沥青化学阻根防水 卷材 | 聚酯胎II型(―25°C)4mm | m2 | 54.5 | 48.35 | 13%
12 | 聚氯乙烯（PVC ）防水卷材 | P类 6 2.0mm | m2 | 39.44 | 34.99 | 13%
13 | 自粘改性沥青卷材 | 聚酯胎【型（-20°C）3mm | m2 | 43.51 | 38.6 | 13%
14 |  | 聚酯胎II型(-30°C)3mm | m2 | 45.8 | 40.63 | 13%
15 | 高分子自粘胶膜防水卷材 | 1.2mm | m2 | 44.44 | 39.42 | 13%
16 |  | 1.5mm | m2 | 48.84 | 43.33 | 13%
17 | 聚合物水泥防水涂料 | I型 | kg | 9.83 | 8.72 | 13%
18 |  | II型 | kg | 8.7 | 7.71 | 13%
19 | 水泥基渗透结晶防水涂料 |  | kg | 14.59 | 12.94 | 13%
20 | 聚氨酯防水涂料 |  | kg | 16.01 | 14.2 | 13%
21 | 聚氯乙烯弹性防水涂料 |  | kg | 20.01 | 17.75 | 13%
22 | 非固化橡胶沥青防水涂料 |  | kg | 13.41 | 11.9 | 13%
十、保温材料
1 | XPS聚苯乙烯挤塑板 | X250燃烧等級Bl | m3 | 763.02 | 676.96 | 13%
2 | XPS聚苯乙烯挤塑板 | X350燃烧等級Bl | m3 | 785.22 | 696.65 | 13%
3 | EPS模塑聚苯板 | 防火等級Bl | m3 | 542.04 | 480.9 | 13%
4 | EPS模塑聚苯板 | 防火等級B2 | m3 | 497.29 | 441.2 | 13%
5 | 界面剂 | EPS聚苯板、XPS挤塑板用 | kg | 0.77 | 0.68 | 13%
6 | 粘结剂 | EPS聚苯板、XPS挤塑板用 | kg | 1.35 | 1.2 | 13%
7 | 聚合物抹面抗裂砂浆 | EPS聚苯板、XPS挤塑板用 | kg | 1.21 | 1.07 | 13%
8 | 膨胀珍珠岩 |  | m3 | 186.61 | 165.56 | 13%
9 | 陶粒 | 5-15mm | m3 | 242.19 | 214.87 | 13%
10 | 陶粒 | 15-20mm | m3 | 202.33 | 179.51 | 13%
十一、油漆涂料
1 | 酚醛防锈漆 |  | kg | 16.8 | 14.91 | 13%
2 | 聚氨酯清漆 |  | kg | 31.5 | 27.95 | 13%
3 | 哑光聚酯清漆 |  | kg | 24 | 21.29 | 13%
4 | 过氯乙烯磁漆 |  | kg | 25 | 22.18 | 13%
5 | 过氯乙烯清漆 |  | kg | 29.5 | 26.17 | 13%
6 | 硝基磁漆 |  | kg | 24 | 21.29 | 13%
7 | 硝基清漆 |  | kg | 25 | 22.18 | 13%
8 | 醇酸磁漆 |  | kg | 20 | 17.74 | 13%
9 | 醇酸清漆 | F01-2 | kg | 22 | 19.52 | 13%
10 | 酚醛清漆 |  | kg | 16.8 | 14.91 | 13%
11 | 调和漆 |  | kg | 16 | 14.2 | 13%
12 | 环氧树脂 |  | kg | 40 | 35.49 | 13%
十二、龙骨及面板
1 | 吊顶U型轻钢龙骨 | DU50X15X1.2 | m | 7.11 | 6.31 | 13%
2 | 吊顶U型轻钢龙骨 | DU50X 19X0.5 | m | 4.43 | 3.93 | 13%
3 | 吊顶U型轻钢龙骨 | DU60X 27X1.2 | m | 9.8 | 8.69 | 13%
4 | 吊顶边龙骨 | 20X20X30X0.5 | m | 3.08 | 2.73 | 13%
5 | 隔墙U型轻钢龙骨 | QU75X 50X0.6 | m | 9.18 | 8.14 | 13%
6 | 隔墙U型轻钢龙骨 | QU75X 40X0.6 | m | 7.77 | 6.89 | 13%
7 | 隔墙U型轻钢龙骨 | QU38X 12X0.8 | m | 4.19 | 3.72 | 13%
8 | 卡式轻钢龙骨 | 22X37X0.8 | m | 6.2 | 5.5 | 13%
9 | 纸面石膏板 | 1200X2400X9.5 | m2 | 11.2 | 9.93 | 13%
10 | 纸面石膏板 | 1200X2400X9.5（防水） | m2 | 21.66 | 19.22 | 13%
11 | 纸面石膏板 | 1200X2400X12 | m2 | 12.68 | 11.25 | 13%
12 | 纸面石膏板 | 1200X2400X12（防水） | m2 | 24.11 | 21.39 | 13%
13 | 幕墙用普通型铝塑板 | δ4mm FC 0.21mm | m2 | 93.33 | 82.81 | 13% | 氟碳树 脂涂层
14 | 幕墙用普通型铝塑板 | S 4mm FC 0.30mm | m2 | 115.63 | 102.59 | 13% | 氟碳树 脂涂层
15 | 幕墙用普通型铝塑板 | δ4mm FC 0.40mm | m2 | 143.83 | 127.61 | 13% | 氟碳树 脂涂层
16 | 幕墙用普通型铝塑板 | δ4mm FC 0.50mm | m2 | 160.33 | 142.25 | 13% | 氟碳树 脂涂层
十三、黑色金属线材
1 | 螺纹钢 | Φ10 HRB335 | t | 4740 | 4205 | 13%
2 |  | Φ12 HRB335 | t | 4740 | 4205 | 13%
3 |  | Φ14 HRB335 | t | 4660 | 4134 | 13%
4 |  | Φ16 HRB335 | t | 4570 | 4055 | 13%
5 | 螺纹钢 | Φ18 HRB335 | t | 4550 | 4037 | 13%
6 |  | Φ20 HRB335 | t | 4550 | 4037 | 13%
7 |  | Φ22 HRB335 | t | 4550 | 4037 | 13%
8 |  | Φ25 HRB335 | t | 4550 | 4037 | 13%
9 |  | Φ28 HRB335 | t | 4670 | 4143 | 13%
10 |  | Φ32 HRB335 | t | 4670 | 4143 | 13%
11 |  | Φ36 HRB335 | t | 4780 | 4241 | 13%
12 |  | Φ40 HRB335 | t | 4780 | 4241 | 13%
13 |  | ф6 HRB400 | t | 5040 | 4472 | 13%
14 |  | ф8 HRB400 | t | 4685 | 4157 | 13%
15 |  | Φ10 HRB400 | t | 4705 | 4174 | 13%
16 |  | Φ12 HRB400 | t | 4645 | 4121 | 13%
17 |  | Φ14 HRB400 | t | 4590 | 4072 | 13%
18 |  | Φ16 HRB400 | t | 4535 | 4024 | 13%
19 |  | Φ18 HRB400 | t | 4510 | 4001 | 13%
20 |  | Φ20 HRB400 | t | 4510 | 4001 | 13%
21 |  | Φ22 HRB400 | t | 4510 | 4001 | 13%
22 |  | Φ25 HRB400 | t | 4535 | 4024 | 13%
23 |  | Φ28 HRB400 | t | 4625 | 4103 | 13%
24 |  | Φ32 HRB400 | t | 4625 | 4103 | 13%
25 |  | Φ36 HRB400 | t | 4820 | 4276 | 13%
26 |  | Φ40 HRB400 | t | 4820 | 4276 | 13%
27 | 高强螺纹钢 | Φ6 HRB400E | t | 5070 | 4498 | 13%
28 |  | Φ8 HRB400E | t | 4715 | 4183 | 13%
29 |  | Φ10 HRB400E | t | 4735 | 4201 | 13%
30 |  | Φ12 HRB400E | t | 4675 | 4148 | 13%
31 |  | Φ16 HRB400E | t | 4565 | 4050 | 13%
32 |  | Φ20 HRB400E | t | 4540 | 4028 | 13%
33 |  | Φ25 HRB400E | t | 4565 | 4050 | 13%
34 |  | Φ32 HRB400E | t | 4645 | 4121 | 13%
35 |  | Φ36 HRB400E | t | 4840 | 4294 | 13%
36 |  | Φ40 HRB400E | t | 4840 | 4294 | 13%
37 | 圆钢 | ф6.5 HPB235 | t | 4570 | 4055 | 13%
38 | 圆钢 | ф8 HPB235 | t | 4615 | 4094 | 13%
39 |  | Φ10 HPB235 | t | 4650 | 4126 | 13%
40 |  | Φ12 HPB235 | t | 4595 | 4077 | 13%
41 |  | ф14 HPB235 | t | 4595 | 4077 | 13%
42 |  | Φ16 HPB235 | t | 4595 | 4077 | 13%
43 |  | Φ18 HPB235 | t | 4595 | 4077 | 13%
44 |  | Φ20 HPB235 | t | 4595 | 4077 | 13%
45 |  | ф6.5 HPB300 | t | 4690 | 4161 | 13%
46 |  | ф8 HPB300 | t | 4665 | 4139 | 13%
47 |  | Φ10 HPB300 | t | 4625 | 4103 | 13%
48 |  | Φ12 HPB300 | t | 4765 | 4228 | 13%
49 |  | Φ14 HPB300 | t | 4735 | 4201 | 13%
50 |  | Φ16 HPB300 | t | 4735 | 4201 | 13%
51 |  | Φ18 HPB300 | t | 4735 | 4201 | 13%
52 |  | Φ20 HPB300 | t | 4735 | 4201 | 13%
53 |  | Φ6.5Φ8Φ10 HPB235 综合 | t | 4635 | 4112 | 13%
54 | 螺纹钢 | ≤Φ25 HRB335 综合 | t | 4615 | 4094 | 13%
55 | 螺纹钢 | ＞Φ25 HRB335 综合 | t | 4725 | 4192 | 13%
56 | 螺纹钢 | Φ6Φ8 HRB400 综合 | t | 4863 | 4315 | 13%
57 | 螺纹钢 | ≤Φ25 HRB400 综合 | t | 4568 | 4053 | 13%
58 | 螺纹钢 | ＞Φ25 HRB400 综合 | t | 4723 | 4190 | 13%
59 | 高强螺纹钢 | Φ6Φ8 HRB400E 综合 | t | 4893 | 4341 | 13%
60 | 高强螺纹钢 | ≤Φ25 HRB400E 综合 | t | 4598 | 4079 | 13%
61 | 高强螺纹钢 | ＞Φ25 HRB400E 综合 | t | 4753 | 4217 | 13%
十四、金属型材
1 | 铝锭 |  | t | 18379 | 16306 | 13%
2 | 扁钢 | Q235 综合 | t | 5115 | 4538 | 13%
3 | 热轧工字钢 | I14 Q235 | t | 4825 | 4281 | 13%
4 |  | I16 Q235 | t | 4825 | 4281 | 13%
5 |  | I18 Q235 | t | 4825 | 4281 | 13%
6 |  | I20 Q235 | t | 4825 | 4281 | 13%
7 |  | I22 Q235 | t | 4825 | 4281 | 13%
8 |  | I25 Q235 | t | 4820 | 4276 | 13%
9 |  | I28 Q235 | t | 4820 | 4276 | 13%
10 |  | I32 Q235 | t | 4820 | 4276 | 13%
11 | 槽钢 | [8 Q235 | t | 4840 | 4294 | 13%
12 |  | [10 Q235 | t | 4860 | 4312 | 13%
13 |  | [12 Q235 | t | 4860 | 4312 | 13%
14 |  | [14 Q235 | t | 4860 | 4312 | 13%
15 |  | [18 Q235 | t | 4860 | 4312 | 13%
16 |  | ∠30*3 Q235 | t | 4960 | 4401 | 13%
17 |  | ∠40*4 Q235 | t | 4805 | 4263 | 13%
18 |  | ∠40*5 Q235 | t | 4790 | 4250 | 13%
19 | 等边角钢 | ∠50*5 Q235 | t | 4805 | 4263 | 13%
20 |  | ∠63*5 Q235 | t | 4810 | 4267 | 13%
21 |  | ∠70*5 Q235 | t | 4810 | 4267 | 13%
22 |  | ∠80*6 Q235 | t | 4795 | 4254 | 13%
23 |  | ∠90*6 Q235 | t | 4795 | 4254 | 13%
24 |  | ∠100*6 Q235 | t | 4795 | 4254 | 13%
25 |  | ∠125*8 Q235 | t | 4815 | 4272 | 13%
26 |  | ∠140*10 Q235 | t | 4815 | 4272 | 13%
27 |  | ∠160*12 Q235 | t | 4860 | 4312 | 13%
28 |  | ∠180*14 Q235 | t | 4860 | 4312 | 13%
29 |  | ∠200*20 Q235 | t | 4860 | 4312 | 13%
30 | H型钢 | 200*200 Q235 | t | 4825 | 4281 | 13%
31 |  | 300*300 Q235 | t | 4885 | 4334 | 13%
32 | H型钢 | 400*400 Q235 | t | 4885 | 4334 | 13%
33 |  | 800*800 Q235 | t | 5080 | 4507 | 13%
十五、金属板材
1 | 花纹钢板 | δ3~6 Q235 | t | 5360 | 4755 | 13%
2 | 钢板 | δ0.5 Q235 | t | 5440 | 4826 | 13%
3 |  | δ1 Q235 | t | 5540 | 4915 | 13%
4 |  | δ1.5 Q235 | t | 5540 | 4915 | 13%
5 |  | δ3 Q235 | t | 5440 | 4826 | 13%
6 |  | δ4 Q235 | t | 5275 | 4680 | 13%
7 |  | δ5 Q235 | t | 5275 | 4680 | 13%
8 |  | δ7 Q235 | t | 5275 | 4680 | 13%
9 |  | δ10 Q235 | t | 5275 | 4680 | 13%
10 | 钢板 | δ20 Q235 | t | 5275 | 4680 | 13%
11 |  | δ50 Q235 | t | 5275 | 4680 | 13%
12 | 彩钢夹芯板（EPS芯材） | δ50(钢板0.3厚) | m² | 77 | 68.32 | 13%
13 |  | δ75(钢板0.3厚) | m² | 86 | 76.3 | 13%
14 |  | δ100(钢板0.3厚) | m² | 91 | 80.74 | 13%
15 | 彩钢夹芯板（XPS芯材） | δ50(钢板0.3厚) | m² | 77.5 | 68.76 | 13%
16 |  | δ75(钢板0.3厚) | m² | 91 | 80.74 | 13%
17 |  | δ100(钢板0.3厚) | m² | 104 | 92.27 | 13%
十六、金属管材
1 | 焊接钢管 | 综合 | t | 4980 | 4418 | 13%
2 |  | DN15 | t | 5020 | 4454 | 13%
3 |  | DN20 | t | 5020 | 4454 | 13%
4 |  | DN25 | t | 5000 | 4436 | 13%
5 |  | DN32 | t | 5010 | 4445 | 13%
6 |  | DN40 | t | 5000 | 4436 | 13%
7 |  | DN50 | t | 4990 | 4427 | 13%
8 |  | DN70 | t | 4960 | 4401 | 13%
9 |  | DN80 | t | 4950 | 4392 | 13%
10 |  | DN100 | t | 4930 | 4374 | 13%
11 |  | DN125 | t | 4950 | 4392 | 13%
12 |  | DN150 | t | 4950 | 4392 | 13%
13 | 无缝钢管 | 综合 | t | 6450 | 5723 | 13%
14 |  | Φ22*2 | t | 6995 | 6206 | 13%
15 |  | Φ25*2.5 | t | 6825 | 6055 | 13%
16 |  | Φ32*3.5 | t | 6505 | 5771 | 13%
17 |  | Φ42.5*3.5 | t | 5785 | 5133 | 13%
18 |  | Φ57*3.5 | t | 5715 | 5070 | 13%
19 |  | Φ76*4 | t | 5645 | 5008 | 13%
20 |  | Φ89*4 | t | 5675 | 5035 | 13%
21 |  | Φ108*4.5 | t | 5545 | 4920 | 13%
22 |  | Φ133*4.5 | t | 5585 | 4955 | 13%
23 |  | Φ159*6 | t | 5445 | 4831 | 13%
24 |  | Φ219*6 | t | 5535 | 4911 | 13%
25 | 无缝钢管 | Φ245*7 | t | 5605 | 4973 | 13%
26 |  | Φ273*7 | t | 5705 | 5062 | 13%
27 |  | Φ325*8 | t | 5735 | 5088 | 13%
28 |  | Φ377*9 | t | 5985 | 5310 | 13%
29 | 热镀锌钢管 | DN15 | t | 6065 | 5381 | 13%
30 |  | DN20 | t | 6015 | 5337 | 13%
31 |  | DN25 | t | 6015 | 5337 | 13%
32 |  | DN32 | t | 5905 | 5239 | 13%
33 |  | DN40 | t | 5905 | 5239 | 13%
34 |  | DN50 | t | 5845 | 5186 | 13%
35 |  | DN70 | t | 5735 | 5088 | 13%
36 |  | DN80 | t | 5715 | 5070 | 13%
37 |  | DN100 | t | 5715 | 5070 | 13%
38 |  | DN125 | t | 5885 | 5221 | 13%
39 |  | DN150 | t | 5965 | 5292 | 13%
40 |  | DN200 | t | 6125 | 5434 | 13%
41 | 双面镀锌电线管 | KBG16(δ=1.0) | m | 2.52 | 2.24 | 13%
42 |  | KBG20(δ=1.0) | m | 3.07 | 2.73 | 13%
43 |  | KBG25(δ=1.0) | m | 4.01 | 3.56 | 13%
44 |  | KBG32(δ=1.2) | m | 5.45 | 4.83 | 13%
45 |  | KBG40(δ=1.2) | m | 7.81 | 6.93 | 13%
46 |  | KBG50(δ=1.2) | m | 9.75 | 8.65 | 13%
47 |  | JDG16(δ=1.2) | m | 2.87 | 2.55 | 13%
48 |  | JDG20(δ=1.6) | m | 4.6 | 4.08 | 13%
49 |  | JDG25(δ=1.6) | m | 5.37 | 4.77 | 13%
50 |  | JDG32(δ=1.6) | m | 7.17 | 6.36 | 13%
51 |  | JDG40(δ=1.6) | m | 9.05 | 8.03 | 13%
52 |  | JDG50(δ=1.6) | m | 11.3 | 10.02 | 13%
53 | 离心球墨铸铁给水管 | DN100 | t | 8100 | 7186 | 13%
54 |  | DN125~300 | t | 6300 | 5589 | 13%
55 | 离心球墨铸铁管件综合 | DN100以内 | t | 11000 | 9759 | 13%
56 |  | DN125~300 | t | 9500 | 8429 | 13%
57 | 柔性抗震铸铁排水管 | DN50 | m | 52.75 | 46.8 | 13%
58 | 柔性抗震铸铁排水管 | DN75 | m | 66.89 | 59.34 | 13%
59 |  | DN100 | m | 87.86 | 77.95 | 13%
60 |  | DN150 | m | 143.03 | 126.9 | 13%
61 |  | DN200 | m | 223.26 | 198.08 | 13%
62 | 紫铜管 | Φ6*0.6 | m | 8.7 | 7.71 | 13%
63 |  | Φ9*0.7 | m | 15.84 | 14.05 | 13%
64 |  | Φ12*0.8 | m | 23.48 | 20.83 | 13%
65 |  | Φ15*0.7 | m | 28.66 | 25.43 | 13%
66 |  | Φ15*1.0 | m | 37.6 | 33.36 | 13%
67 |  | Φ19*1.0 | m | 46.99 | 41.69 | 13%
68 |  | Φ22*0.9 | m | 53.87 | 47.79 | 13%
69 |  | Φ22*1.2 | m | 67.2 | 59.62 | 13%
70 |  | Φ25*1.2 | m | 75.31 | 66.81 | 13%
71 |  | Φ28*0.9 | m | 69.08 | 61.29 | 13%
72 |  | Φ28*1.2 | m | 86.32 | 76.58 | 13%
73 |  | Φ35*1.2 | m | 110.85 | 98.34 | 13%
74 |  | Φ42*1.2 | m | 134.1 | 118.97 | 13%
75 |  | Φ54*1.2 | m | 179.94 | 159.65 | 13%
76 |  | Φ67*1.2 | m | 235.61 | 209.03 | 13%
77 |  | Φ76*1.5 | m | 323.03 | 286.59 | 13%
78 |  | Φ108*2.0 | m | 586.26 | 520.13 | 13%
79 | 薄壁不锈钢管 （给水用“卡压式”） | 15*0.8 | m | 13.94 | 12.37 | 13%
80 |  | 20*1.0 | m | 25.35 | 22.49 | 13%
81 |  | 25*1.0 | m | 32.86 | 29.16 | 13%
82 |  | 32*1.2 | m | 47.37 | 42.03 | 13%
83 |  | 40*1.2 | m | 59.72 | 52.99 | 13%
84 |  | 50*1.2 | m | 69.44 | 61.61 | 13%
85 |  | 65*2.0 | m | 151.76 | 134.64 | 13%
86 |  | 80*2.0 | m | 179.37 | 159.14 | 13%
87 |  | 100*2.0 | m | 221.41 | 196.43 | 13%
88 | 镀锌钢板 | δ0.5 Q235 | m² | 25.52 | 22.64 | 13%
89 |  | δ0.75 Q235 | m² | 36.46 | 32.35 | 13%
90 |  | δ1.0 Q235 | m² | 48.62 | 43.14 | 13%
91 |  | δ1.2 Q235 | m² | 58.34 | 51.76 | 13%
十七、金属给排水制品
1 | 球墨铸铁检查井盖座 | Φ600轻型（标准型） | 套 | 469 | 416.1 | 13%
2 |  | Φ700轻型（标准型） | 套 | 553.5 | 491.07 | 13%
3 |  | Φ800轻型（标准型） | 套 | 691 | 613.06 | 13%
4 |  | Φ600重型 | 套 | 630.5 | 559.39 | 13%
5 |  | Φ700重型 | 套 | 702 | 622.82 | 13%
6 |  | Φ800重型 | 套 | 1181 | 1047.8 | 13%
7 | 球墨铸铁窨井盖座 | 综合 | kg | 8 | 7.1 | 13%
8 | 钢纤维检查井盖座 | Φ600A15级 | 套 | 232.5 | 206.28 | 13%
9 |  | Φ700A15级 | 套 | 271 | 240.43 | 13%
10 |  | Φ800A15级 | 套 | 305 | 270.6 | 13%
11 | 钢纤维砼井盖座 | 500X500 A15 级 | 套 | 200.5 | 177.89 | 13%
12 |  | 600X600 A15 级 | 套 | 248 | 220.03 | 13%
13 |  | 800X800 A15 级 | 套 | 295 | 261.73 | 13%
14 |  | 900X600 A15 级 | 套 | 424.5 | 376.62 | 13% | 自来水 表井
15 |  | 1140X350 A15 级 | 套 | 291 | 258.18 | 13% | 电力及 邮电井
16 | 钢纤维检查井盖座 | Φ600 B125级 | 套 | 252.5 | 224.02 | 13%
17 |  | Φ700 B125级 | 套 | 283.5 | 251.52 | 13%
18 |  | Φ800 B125级 | 套 | 317.5 | 281.69 | 13%
19 | 钢纤维砼井盖座 | 500X500 B125 级 | 套 | 220 | 195.19 | 13%
20 |  | 600X600 B125 级 | 套 | 266.5 | 236.44 | 13%
21 |  | 800X800 B125 级 | 套 | 311 | 275.92 | 13%
22 |  | 900X600 B125 级 | 套 | 443 | 393.03 | 13% | 自来水 表井
23 |  | 1140X350 B125 级 | 套 | 310 | 275.04 | 13% | 电力及 邮电井
24 | 钢纤维检查井盖座 | Φ600 C250级 | 套 | 262.5 | 232.89 | 13%
25 |  | Φ700 C250级 | 套 | 293.5 | 260.4 | 13%
26 |  | Φ800 C250级 | 套 | 330 | 292.78 | 13%
27 | 钢纤维砼井盖座 | 500X500 C250级 | 套 | 228 | 202.28 | 13%
28 |  | 600X600 C250级 | 套 | 286 | 253.74 | 13%
29 |  | 800X800 C250级 | 套 | 327 | 290.12 | 13%
30 | 钢纤维砼井盖座 | 900X600 C250级 | 套 | 459.5 | 407.67 | 13% | 自来水 表井
31 |  | 1140X350 C250级 | 套 | 321 | 284.79 | 13% | 电力及 邮电井
32 | 钢纤维检查井盖座 | Φ600D400级 | 套 | 342 | 303.43 | 13%
33 |  | Φ700 D400级 | 套 | 369 | 327.38 | 13%
34 |  | Φ800 D400级 | 套 | 410 | 363.76 | 13%
35 | 钢纤维砼井盖座 | 500X500 D400级 | 套 | 283 | 251.08 | 13%
36 |  | 600X600 D400级 | 套 | 338 | 299.88 | 13%
37 |  | 800X800 D400级 | 套 | 400 | 354.88 | 13%
38 |  | 900X600 D400级 | 套 | 559 | 495.95 | 13% | 自来水 表井
39 |  | 1140X350 D400级 | 套 | 397 | 352.22 | 13% | 电力及 邮电井
40 | 钢筋砼井盖座 | 雨污盖900X750座 1250X1100X140 | 套 | 315 | 279.47 | 13%
41 |  | 雨污盖900座 1250X1100X160 | 套 | 336 | 298.1 | 13%
十八、塑料给水管
1 | PPR给水管PN1.25-S5 | 冷水管De20*2.0 | m | 3.52 | 3.12 | 13%
2 |  | 冷水管De25*2.3 | m | 5.09 | 4.52 | 13%
3 |  | 冷水管De32*2.9 | m | 8.15 | 7.23 | 13%
4 |  | 冷水管De40*3.7 | m | 12.56 | 11.15 | 13%
5 |  | 冷水管De50*4.6 | m | 19.62 | 17.4 | 13%
6 |  | 冷水管De63*5.8 | m | 31.08 | 27.57 | 13%
7 |  | 冷水管De75*6.8 | m | 43.6 | 38.68 | 13%
8 | PPR给水管PN1.25-S5 | 冷水管De90*8.2 | m | 61.07 | 54.18 | 13%
9 |  | 冷水管De110*10.0 | m | 92.02 | 81.64 | 13%
10 | PPR给水管PN2.0-S3.2 | 热水管De20*3.4 | m | 6.85 | 6.08 | 13%
11 |  | 热水管De25*4.2 | m | 10.23 | 9.08 | 13%
12 |  | 热水管De32*5.4 | m | 15.82 | 14.03 | 13%
13 |  | 热水管De40*6.7 | m | 25.32 | 22.46 | 13%
14 |  | 热水管De50*8.3 | m | 38.65 | 34.29 | 13%
15 |  | 热水管De63*10.5 | m | 61.56 | 54.61 | 13%
16 | PE给水管材1.25MPa(SDR11) | D20×2.0 | m | 2.85 | 2.53 | 13%
17 |  | D25×2.3 | m | 3.79 | 3.36 | 13%
18 |  | D32×3.0 | m | 6.18 | 5.49 | 13%
19 |  | D40×3.7 | m | 9.47 | 8.41 | 13%
20 |  | D50×4.6 | m | 14.67 | 13.01 | 13%
21 |  | D63×5.8 | m | 20.67 | 18.34 | 13%
22 | PE给水管材1.25MPa(SDR11) | D75×4.5 | m | 23.19 | 20.57 | 13%
23 |  | D90×5.4 | m | 33.81 | 30 | 13%
24 |  | D110×6.6 | m | 48.99 | 43.47 | 13%
25 |  | D125×7.4 | m | 63.42 | 56.27 | 13%
26 |  | D140×8.3 | m | 82.2 | 72.93 | 13%
27 |  | D160×9.5 | m | 100.68 | 89.32 | 13%
28 |  | D180×10.7 | m | 132.86 | 117.88 | 13%
29 |  | D200×11.9 | m | 155.79 | 138.22 | 13%
30 | 内衬塑镀锌复合管 | DN15 | m | 11.87 | 10.53 | 13%
31 |  | DN20 | m | 15.92 | 14.13 | 13%
32 |  | DN25 | m | 22.6 | 20.05 | 13%
33 |  | DN32 | m | 29.42 | 26.1 | 13%
34 |  | DN40 | m | 34.91 | 30.97 | 13%
35 |  | DN50 | m | 44.15 | 39.17 | 13%
36 |  | DN70 | m | 60.32 | 53.52 | 13%
37 |  | DN80 | m | 75.13 | 66.66 | 13%
38 |  | DN100 | m | 96 | 85.17 | 13%
39 |  | DN125 | m | 138.24 | 122.65 | 13%
40 |  | DN150 | m | 169.89 | 150.73 | 13%
41 | UPVC螺旋消音排水管 | DN75 | m | 16.11 | 14.29 | 13%
42 |  | DN100 | m | 30.12 | 26.72 | 13%
43 |  | DN150 | m | 54.88 | 48.69 | 13%
十九、塑料排水管
1 | UPV C排水管 | DN50 | m | 6.1 | 5.41 | 13% | 国标
2 |  | DN75 | m | 12.63 | 11.21 | 13% | 国标
3 |  | DN100 | m | 25.4 | 22.54 | 13% | 国标
4 |  | DN150 | m | 47.5 | 42.14 | 13% | 国标
5 |  | DN200 | m | 89.15 | 79.1 | 13% | 国标
6 |  | DN300 | m | 98.3 | 87.21 | 13% | 国标
7 | UPV C加筋管 | DN225 S1 | m | 39.2 | 34.78 | 13%
8 |  | DN300 S1 | m | 67 | 59.44 | 13%
9 | UPV C加筋管 | DN400 S1 | m | 107.2 | 95.11 | 13%
10 |  | DN500 S1 | m | 182.2 | 161.65 | 13%
11 |  | DN600 S1 | m | 247.3 | 219.41 | 13%
12 |  | DN225 S2 | m | 57.1 | 50.66 | 13%
13 |  | DN300 S2 | m | 93.9 | 83.31 | 13%
14 |  | DN400 S2 | m | 141.2 | 125.27 | 13%
15 |  | DN500 S2 | m | 246.9 | 219.05 | 13%
16 |  | DN600 S2 | m | 406 | 360.21 | 13%
17 | UPV C双壁波纹管 | 公称外径D e225 S1 | m | 32.76 | 29.07 | 13%
18 |  | 公称外径D e315 S1 | m | 44.19 | 39.21 | 13%
19 |  | 公称外径D e400 S1 | m | 81.49 | 72.3 | 13%
20 |  | 公称外径D e500 S1 | m | 117.37 | 104.13 | 13%
21 |  | 公称外径D e630 S1 | m | 232.28 | 206.08 | 13%
22 |  | 公称外径D e225 S2 | m | 52.88 | 46.91 | 13%
23 |  | 公称外径D e315 S2 | m | 71.29 | 63.25 | 13%
24 |  | 公称外径D e400 S2 | m | 105.28 | 93.41 | 13%
25 |  | 公称外径D e500 S2 | m | 167.13 | 148.28 | 13%
26 |  | 公称外径D e630 S2 | m | 265.33 | 235.4 | 13%
27 | HDPE双壁波纹管 | DN225 S1 | m | 48.63 | 43.14 | 13%
28 |  | DN300 S1 | m | 81.2 | 72.04 | 13%
29 |  | DN400 S1 | m | 114.06 | 101.2 | 13%
30 |  | DN500 S1 | m | 189.79 | 168.38 | 13%
31 |  | DN600 S1 | m | 287.05 | 254.67 | 13%
32 |  | DN225 S2 | m | 58.07 | 51.52 | 13%
33 |  | DN300 S2 | m | 90.65 | 80.42 | 13%
34 |  | DN400 S2 | m | 147.3 | 130.69 | 13%
35 |  | DN500 S2 | m | 251.17 | 222.84 | 13%
36 |  | DN600 S2 | m | 358.81 | 318.34 | 13%
37 | HDPE双壁缠绕管 （白色或新料） | DN300 SN8 | m | 193.34 | 171.53 | 13%
38 |  | DN400 SN8 | m | 353.54 | 313.66 | 13%
39 |  | DN600 SN8 | m | 732.85 | 650.2 | 13%
40 |  | DN800 SN8 | m | 1365.09 | 1211.13 | 13%
41 |  | DN1000 SN8 | m | 2105.05 | 1867.62 | 13%
42 | HDPE双壁缠绕管 （白色或新料） | DN1200 SN8 | m | 2888.75 | 2562.93 | 13%
43 |  | DN300 SN12.5 | m | 268.84 | 238.51 | 13%
44 |  | DN400 SN12.5 | m | 478.75 | 424.75 | 13%
45 |  | DN600 SN12.5 | m | 1073.48 | 952.41 | 13%
46 |  | DN800 SN12.5 | m | 1975.65 | 1752.82 | 13%
47 |  | DN1000 SN12.5 | m | 3066.45 | 2720.59 | 13%
48 |  | DN1200 SN12.5 | m | 4271.15 | 3789.42 | 13%
49 | PE拖管 | DN110*7 | m | 63.6 | 56.43 | 13%
50 |  | DN168*10 | m | 102.5 | 90.94 | 13%
51 |  | DN180*10 | m | 135.8 | 120.48 | 13%
52 |  | DN200*12 | m | 181.3 | 160.85 | 13%
53 |  | DN315*16 | m | 320.9 | 284.71 | 13%
54 |  | DN400*18 | m | 512.7 | 454.87 | 13%
55 |  | DN500*20 | m | 632.5 | 561.16 | 13%
56 |  | DN630*22 | m | 1009.5 | 895.64 | 13%
57 | 玻璃纤维增强塑料夹砂管 （连续缠绕） | PN0.25/SN10000/DN800 | m | 1270 | 1126.76 | 13%
58 |  | PN0.25/SN10000/DN1000 | m | 1902 | 1687.48 | 13%
59 |  | PN0.25/SN10000/DN1200 | m | 2639 | 2341.35 | 13%
60 |  | PN0.25/SN10000/DN1400 | m | 3450 | 3060.88 | 13%
61 | 整体橡胶密封圈套筒接头 （连续缠绕） | DN800 | 个 | 1600 | 1419.54 | 13%
62 |  | DN1000 | 个 | 2618 | 2322.72 | 13%
63 |  | DN1200 | 个 | 3138 | 2784.07 | 13%
64 |  | DN1400 | 个 | 3932 | 3488.52 | 13%
二十、塑料电线管
1 | PVC阻燃电线管 | 轻型20 | m | 1.54 | 1.37 | 13%
2 |  | 轻型25 | m | 2.3 | 2.04 | 13%
3 |  | 轻型32 | m | 3.39 | 3 | 13%
4 |  | 轻型40 | m | 4.62 | 4.1 | 13%
5 |  | 轻型50 | m | 6.23 | 5.53 | 13%
6 |  | 中型16 | m | 1.3 | 1.15 | 13%
7 |  | 中型20 | m | 1.68 | 1.49 | 13%
8 | PVC阻燃电线管 | 中型25 | m | 2.48 | 2.2 | 13%
9 |  | 中型32 | m | 3.96 | 3.51 | 13%
10 |  | 中型40 | m | 5.58 | 4.95 | 13%
11 |  | 重型16 | m | 1.77 | 1.57 | 13%
12 |  | 重型20 | m | 2.46 | 2.18 | 13%
13 |  | 重型25 | m | 3.4 | 3.01 | 13%
14 |  | 重型32 | m | 4.89 | 4.34 | 13%
15 |  | 重型40 | m | 6.68 | 5.93 | 13%
16 |  | 重型50 | m | 9.66 | 8.57 | 13%
二十一、电线、电缆
1 | 铜综合 | 综合 | t | 61190 | 54288 | 13%
2 | 电线 | BV-1.5 | km | 1150 | 1020 | 13%
3 |  | BV-2.5 | km | 1850 | 1641 | 13%
4 |  | BV-4 | km | 2960 | 2626 | 13%
5 |  | BV-6 | km | 4370 | 3877 | 13%
6 |  | BV-10 | km | 7190 | 6379 | 13%
7 |  | BV-16 | km | 11430 | 10141 | 13%
8 |  | BV-25 | km | 17760 | 15757 | 13%
9 |  | BV-35 | km | 24880 | 22074 | 13%
10 |  | BV-50 | km | 34470 | 30582 | 13%
11 |  | BYJ-1.5 | km | 1260 | 1118 | 13%
12 | 电线 | BYJ-2.5 | km | 1960 | 1739 | 13%
13 |  | BYJ-4 | km | 3060 | 2715 | 13%
14 |  | BYJ-6 | km | 4580 | 4063 | 13%
15 |  | BYJ-10 | km | 7550 | 6698 | 13%
16 |  | BYJ-16 | km | 11790 | 10460 | 13%
17 |  | BYJ-25 | km | 18380 | 16307 | 13%
18 |  | BYJ-35 | km | 25660 | 22766 | 13%
19 |  | BYJ-50 | km | 35710 | 31682 | 13%
20 |  | RVB-2*0.75 | km | 1450 | 1286 | 13%
21 |  | RVB-2*1.0 | km | 1850 | 1641 | 13%
22 |  | RVB-2*1.5 | km | 2540 | 2254 | 13%
23 |  | RVS-2*0.75 | km | 1620 | 1437 | 13%
24 |  | RVS-2*1.0 | km | 2020 | 1792 | 13%
25 |  | RVS-2*1.5 | km | 2790 | 2475 | 13%
26 |  | RVS-4*1.5 | km | 5350 | 4747 | 13%
27 |  | RVS-2*2.5 | km | 4320 | 3833 | 13%
28 |  | RVS-4*2.5 | km | 8480 | 7524 | 13%
29 |  | RVV-2*0.75 | km | 1990 | 1766 | 13%
30 |  | RVV-2*1.0 | km | 2400 | 2129 | 13%
31 |  | RVV-2*1.5 | km | 3320 | 2946 | 13%
32 |  | RVV-2*2.5 | km | 5030 | 4463 | 13%
33 |  | RVVP-2*0.75 | km | 3620 | 3212 | 13%
34 |  | RVVP-2*1.0 | km | 4310 | 3824 | 13%
35 |  | RVVP-2*1.5 | km | 5420 | 4809 | 13%
36 | 控制电缆 | NH-KVV4*1.5 | km | 7210 | 6397 | 13%
37 |  | NH-KVV4*2.5 | km | 10910 | 9679 | 13%
38 |  | NH-KVV4*4 | km | 15480 | 13734 | 13%
39 |  | NH-KVV4*6 | km | 21820 | 19359 | 13%
40 |  | NH-KVV5*1.5 | km | 8970 | 7958 | 13%
41 |  | NH-KVV5*2.5 | km | 13610 | 12075 | 13%
42 |  | NH-KVV5*4 | km | 20000 | 17744 | 13%
43 |  | NH-KVV5*6 | km | 28340 | 25144 | 13%
44 | 电力电缆 | 0.6/1KV YJV-4×4 | km | 16000 | 14195 | 13%
45 |  | 0.6/1KV YJV-4×6 | km | 22900 | 20317 | 13%
46 |  | 0.6/1KV YJV-4×10 | km | 36810 | 32658 | 13%
47 |  | 0.6/1KV YJV-4×16 | km | 56710 | 50314 | 13%
48 |  | 0.6/1KV YJV-4×25 | km | 86610 | 76841 | 13%
49 |  | 0.6/1KV YJV-5×4 | km | 19770 | 17540 | 13%
50 |  | 0.6/1KV YJV-5×6 | km | 28530 | 25312 | 13%
51 |  | 0.6/1KV YJV-5×10 | km | 45600 | 40457 | 13%
52 |  | 0.6/1KV YJV-5×16 | km | 70840 | 62850 | 13%
53 |  | 0.6/1KV YJV-5×25 | km | 108990 | 96697 | 13%
54 |  | 0.6/1KV YJV-5×35 | km | 147560 | 130917 | 13%
55 |  | 0.6/1KV YJV-5×50 | km | 201720 | 178968 | 13%
56 |  | 0.6/1KV YJV-5×70 | km | 287480 | 255056 | 13%
57 |  | 0.6/1KV YJV-5×95 | km | 394520 | 350023 | 13%
58 |  | 0.6/1KV YJV-5×120 | km | 497030 | 440971 | 13%
59 |  | 0.6/1KV YJV-5×150 | km | 614190 | 544916 | 13%
60 |  | 0.6/1KV YJV-5×185 | km | 761420 | 675541 | 13%
61 |  | 0.6/1KV YJV-5×240 | km | 992550 | 880602 | 13%
62 |  | 0.6/1KV YJV- 3*16+2*10 | km | 60960 | 54084 | 13%
63 |  | 0.6/1KV YJV- 3*25+2*16 | km | 93480 | 82937 | 13%
64 |  | 0.6/1KV YJV- 3*35+2*16 | km | 116930 | 103742 | 13%
65 |  | 0.6/1KV YJV- 3*50+2*25 | km | 164580 | 146017 | 13%
66 |  | 0.6/1KV YJV- 3*70+2*35 | km | 231400 | 205301 | 13%
67 |  | 0.6/1KV YJV- 3*95+2*50 | km | 317240 | 281459 | 13%
68 |  | 0.6/1KV YJV- 3*120+2*70 | km | 412770 | 366214 | 13%
69 |  | 0.6/1KV YJV- 3*150+2*70 | km | 483220 | 428718 | 13%
70 |  | 0.6/1KV YJV- 3*185+2*95 | km | 614040 | 544783 | 13%
71 |  | 0.6/1KV YJV-4*6+1*4 | km | 27030 | 23981 | 13%
72 |  | 0.6/1KV YJV-4*10+1*6 | km | 42400 | 37618 | 13%
73 |  | 0.6/1KV YJV- 4*16+1*10 | km | 65920 | 58485 | 13%
74 |  | 0.6/1KV YJV- 4*25+1*16 | km | 100870 | 89493 | 13%
75 |  | 0.6/1KV YJV- 4*35+1*16 | km | 132220 | 117307 | 13%
76 |  | 0.6/1KV YJV- 4*50+1*25 | km | 183080 | 162431 | 13%
77 |  | 0.6/1KV YJV- 4*70+1*35 | km | 259510 | 230240 | 13%
78 |  | 0.6/1KV YJV- 4*95+1*50 | km | 355900 | 315759 | 13%
79 |  | 0.6/1KV YJV- 4*120+1*70 | km | 454420 | 403167 | 13%
80 |  | 0.6/1KV YJV- 4*150+1*70 | km | 548630 | 486751 | 13%
81 |  | 0.6/1KV YJV- 4*185+1*95 | km | 688380 | 610739 | 13%
82 |  | 0.6/1KV WDZ-YJY-5*4 | km | 21750 | 19297 | 13%
83 |  | 0.6/1KV WDZ-YJY-5*6 | km | 31080 | 27575 | 13%
84 |  | 0.6/1KV WDZ- YJY-5*10 | km | 49090 | 43553 | 13%
85 |  | 0.6/1KV WDZ- YJY-5*16 | km | 75570 | 67047 | 13%
86 |  | 0.6/1KV WDZ- YJY-5*25 | km | 115110 | 102127 | 13%
87 |  | 0.6/1KV WDZ- YJY-4*6+1*4 | km | 29250 | 25951 | 13%
88 |  | 0.6/1KV WDZ- YJY-4*10+1*6 | km | 45410 | 40288 | 13%
89 |  | 0.6/1KV WDZ- YJY-4*16+1*10 | km | 70310 | 62380 | 13%
90 |  | 0.6/1KV WDZ- YJY-4*25+1*16 | km | 107150 | 95065 | 13%
91 |  | 0.6/1KV WDZ- YJY-4*35+1*16 | km | 141110 | 125194 | 13%
92 |  | 0.6/1KV WDZ- YJY-4*50+1*25 | km | 193070 | 171294 | 13%
93 |  | 0.6/1KV WDZ- YJY-4*70+1*35 | km | 272880 | 242102 | 13%
94 |  | 0.6/1KV WDZ- YJY-4*95+1*50 | km | 374010 | 331826 | 13%
95 |  | 0.6/1KV WDZ- YJY-4*120+1*70 | km | 476650 | 422889 | 13%
96 |  | 0.6/1KV WDZ- YJY-4*150+1*70 | km | 574830 | 509996 | 13%
97 |  | 0.6/1KV WDZ- YJY-4*185+1*95 | km | 721900 | 640478 | 13%
98 |  | 0.6/1KV VV-3×4 | km | 12590 | 11170 | 13%
99 |  | 0.6/1KV VV-3×6 | km | 17900 | 15881 | 13%
100 |  | 0.6/1KV VV-3×10 | km | 28090 | 24922 | 13%
101 |  | 0.6/1KV VV-3×16 | km | 43140 | 38274 | 13%
102 |  | 0.6/1KV VV-4×4 | km | 16290 | 14453 | 13%
103 |  | 0.6/1KV VV-4×6 | km | 23440 | 20796 | 13%
104 |  | 0.6/1KV VV-4×10 | km | 36890 | 32729 | 13%
105 |  | 0.6/1KV VV-4×16 | km | 56830 | 50420 | 13%
106 |  | 0.6/1KV VV-5×4 | km | 20000 | 17744 | 13%
107 |  | 0.6/1KV VV-5×6 | km | 28710 | 25472 | 13%
108 |  | 0.6/1KV VV-5×10 | km | 45730 | 40572 | 13%
109 |  | 0.6/1KV VV-5×16 | km | 70650 | 62681 | 13%
110 |  | 0.6/1KV YJV22- 3*16+2*10 | km | 64280 | 57030 | 13%
111 |  | 0.6/1KV YJV22- 3*25+2*16 | km | 96920 | 85989 | 13%
112 |  | 0.6/1KV YJV22- 3*35+2*16 | km | 121780 | 108045 | 13%
113 |  | 0.6/1KV YJV22- 3*50+2*25 | km | 170090 | 150906 | 13%
114 |  | 0.6/1KV YJV22- 3*70+2*35 | km | 242250 | 214927 | 13%
115 |  | 0.6/1KV YJV22- 3*95+2*50 | km | 330140 | 292904 | 13% |  | 1111
116 |  | 0.6/1KV YJV22- 3*120+2*70 | km | 428030 | 379753 | 13%
117 |  | 0.6/1KV YJV22- 3*150+2*70 | km | 501110 | 444591 | 13%
118 |  | 0.6/1KV YJV22- 3*185+2*95 | km | 635710 | 564009 | 13%
119 |  | 0.6/1KV YJV22- 3*240+2*120 | km | 818920 | 726555 | 13%
120 |  | 0.6/1KV YJV22- 3*300+2*150 | km | 1027370 | 911495 | 13%
121 |  | 0.6/1KV YJV22- 3*400+2*185 | km | 1291250 | 1145612 | 13%
122 | 矿物绝缘电缆/750V | BTTZ-1*16 | km | 37140 | 32951 | 13%
123 |  | BTTZ-1*25 | km | 49290 | 43731 | 13%
124 |  | BTTZ-1*35 | km | 61820 | 54847 | 13%
125 |  | BTTZ-1*50 | km | 78870 | 69974 | 13%
126 |  | BTTZ-1*70 | km | 103500 | 91826 | 13%
127 |  | BTTZ-1*95 | km | 130500 | 115781 | 13%
128 |  | BTTZ-1*120 | km | 157270 | 139532 | 13%
129 |  | BTTZ-1*150 | km | 190690 | 169182 | 13%
130 |  | BTTZ-1*185 | km | 230950 | 204902 | 13%
131 |  | BTTZ-1*240 | km | 296540 | 263094 | 13%
132 |  | BTTZ-1*300 | km | 363320 | 322342 | 13%
133 |  | BTTZ-1*400 | km | 466510 | 413893 | 13%
134 |  | BTTZ-4*1.5 | km | 32290 | 28648 | 13%
135 |  | BTTZ-4*2.5 | km | 39140 | 34725 | 13%
136 |  | BTTZ-4*4 | km | 48870 | 43358 | 13%
137 |  | BTTZ-4*6 | km | 60260 | 53463 | 13%
138 |  | BTTZ-4*10 | km | 87720 | 77826 | 13%
139 |  | BTTZ-4*16 | km | 117640 | 104372 | 13%
140 |  | BTTZ-4*25 | km | 163170 | 144766 | 13%
141 |  | BBTRZ-1*10 | km | 20800 | 18454 | 13%
142 |  | BBTRZ-1*16 | km | 28550 | 25330 | 13%
143 |  | BBTRZ-1*25 | km | 38280 | 33962 | 13%
144 |  | BBTRZ-1*35 | km | 50400 | 44715 | 13%
145 |  | BBTRZ-1*50 | km | 64340 | 57083 | 13%
146 |  | BBTRZ-1*70 | km | 90570 | 80355 | 13%
147 |  | BBTRZ-1*95 | km | 120510 | 106918 | 13%
148 |  | BBTRZ-1*120 | km | 149940 | 133028 | 13%
149 |  | BBTRZ-1*150 | km | 168170 | 149202 | 13%
150 |  | BBTRZ-1*185 | km | 210870 | 187086 | 13%
151 |  | BBTRZ-3*2.5 | km | 23640 | 20974 | 13%
152 |  | BBTRZ-3*4 | km | 32180 | 28550 | 13%
153 |  | BBTRZ-3*6 | km | 41080 | 36447 | 13%
154 |  | BBTRZ-3*10 | km | 55190 | 48965 | 13%
155 |  | BBTRZ-3*16 | km | 75760 | 67215 | 13%
156 |  | BBTRZ-4*2.5 | km | 27460 | 24363 | 13%
157 |  | BBTRZ-4*4 | km | 39190 | 34770 | 13%
158 |  | BBTRZ-4*6 | km | 48950 | 43429 | 13%
159 |  | BBTRZ-4*10 | km | 68180 | 60490 | 13%
160 |  | BBTRZ-4*16 | km | 95330 | 84578 | 13%
161 | 矿物绝缘电缆/750V | BBTRZ-4*25 | km | 136730 | 121308 | 13%
162 |  | BBTRZ-5*2.5 | km | 31440 | 27894 | 13%
163 |  | BBTRZ-5*4 | km | 45760 | 40599 | 13%
164 |  | BBTRZ-5*6 | km | 58830 | 52195 | 13%
165 |  | BBTRZ-5*10 | km | 80440 | 71367 | 13%
166 |  | BBTRZ-5*16 | km | 114870 | 101914 | 13%
167 |  | BBTRZ-5*25 | km | 167740 | 148821 | 13%
168 |  | BBTRZ-3*25+2*16 | km | 149030 | 132221 | 13%
169 |  | BBTRZ-3*35+2*16 | km | 180710 | 160328 | 13%
170 |  | BBTRZ-3*50+2*25 | km | 250800 | 222513 | 13%
171 |  | BBTRZ-3*70+2*35 | km | 309580 | 274663 | 13%
172 |  | BBTRZ-3*95+2*50 | km | 411120 | 364750 | 13%
173 |  | BBTRZ-3*120+2*70 | km | 606600 | 538183 | 13%
174 |  | BBTRZ-3*150+2*70 | km | 621160 | 551100 | 13%
175 |  | BBTRZ-3*185+2*95 | km | 797160 | 707250 | 13%
176 |  | BBTRZ-4*25+1*16 | km | 157390 | 139638 | 13%
177 |  | BBTRZ-4*35+1*16 | km | 202160 | 179359 | 13%
178 |  | BBTRZ-4*50+1*25 | km | 279470 | 247949 | 13%
179 |  | BBTRZ-4*70+1*35 | km | 364390 | 323291 | 13%
180 |  | BBTRZ-4*95+1*50 | km | 524070 | 464961 | 13%
181 |  | BBTRZ-4*120+1*70 | km | 675340 | 599169 | 13%
182 |  | BBTRZ-4*150+1*70 | km | 709620 | 629583 | 13%
183 |  | BBTRZ-4*185+1*95 | km | 876600 | 777730 | 13%
二十二、其它
1 | 柴油 | 0＃（1公升＝ 0.835kg） | kg | 9.6 | 8.51 | 13% | 国VI柴 油
2 | 汽油 | 89＃（1公升＝ 0.722kg） | kg | 10.68 | 9.48 | 13% | 国VIA汽 油
3 | 汽油 | 92＃（1公升＝ 0.725kg） | kg | 11.32 | 10.04 | 13% | 国VIA汽 油
4 | 汽油 | 95＃（1公升＝ 0.735kg） | kg | 11.96 | 10.61 | 13% | 国VIA汽 油
5 | 石油沥青 | 70#国产 | kg | 5.07 | 4.5 | 13%
6 | 改性沥青 |  | kg | 6.31 | 5.6 | 13%
7 | 施工用水 |  | t | 4.11 | 3.99 | 3% | 各县市、 区应执行 当地发改 部门颁布 的水价标 准。
8 | 施工用电 |  | 度 | 0.73 | 0.65 | 13% | 按照国网江 苏省电力 有限公司代 理购电工商 业用户电价 表- 一般工 商业及其它 用电（2022 年1月）
9 | 组合钢模板 |  | kg | 6.73 | 5.97 | 13%
10 | 定型钢模板 |  | kg | 6.94 | 6.16 | 13%
11 | 扣件 | 1kg/个 | kg | 7.55 | 6.7 | 13%
12 | 钢支撑 |  | kg | 5.32 | 4.72 | 13%
13 | 零星卡具 |  | kg | 6.52 | 5.78 | 13%
14 | 脚手钢管 |  | kg | 5.28 | 4.68 | 13%
15 | 钢钉 |  | kg | 8.37 | 7.43 | 13%
16 | 铁钉 |  | kg | 7.06 | 6.26 | 13%
17 | 镀锌铁丝 | 8# | kg | 7.64 | 6.78 | 13%
18 | 镀锌铁丝 | 13#-17# | kg | 7.73 | 6.85 | 13%
19 | 镀锌铁丝 | 22# | kg | 8.23 | 7.3 | 13%
20 | 电焊条 | 结422 | kg | 7.94 | 7.04 | 13%
21 | 膨胀螺栓 | M6 | 套 | 0.77 | 0.68 | 13%
22 | 膨胀螺栓 | M8 | 套 | 1.28 | 1.13 | 13%
23 | 膨胀螺栓 | M10 | 套 | 1.99 | 1.76 | 13%
注：给排水管材价格不含管件价格。

## 2020年10月市场参考价 (hidden)
苏州市2020年10月建设工程装饰材料市场参考价
（一）天然石材
序号 | 材料名称 | 型号及规格 | 品牌 | 产地 | 单位 | 含税单价 （元） | 备注
1 | 爵士白 | 2100X600X17 |  |  | m2 | 380
2 | 雪花白 | 2100X600X17 |  |  | m2 | 180
3 | 桂林白 | 2100X600X17 |  |  | m | 130
4 | 台湾红 | 2100X600X17 |  |  | m | 120
5 | 英国棕 | 2100X600X17 |  |  | m | 300
6 | 荷花绿 | 2100X600X17 |  |  | m | 190
7 | 森林绿 | 2100X600X17 |  |  | m | 170
8 | 白沙米黄 | 2100X600X17 |  |  | m | 260
9 | 丁香米黄 | 2100X600X17 |  |  | m | 360
10 | 米黄玉 | 2100X600X17 |  |  | m | 450
11 | 蓝宝石 | 2100X600X17 |  |  | m | 430
12 | 黑白根 | 2100X600X17 |  |  | m | 220
13 | 红钻 | 2100X600X17 |  |  | m | 360
14 | 水晶白 | 2100X600X17 |  |  | m | 250
15 | 黑金莎 | 2100X600X17 |  |  | m | 380
16 | 中国黑 | 1800X600X17 |  |  | m | 180
17 |  | 细花型 1000*500*80 |  | 内蒙古 | m | 520
18 |  | 粗花型 1000*500*80 |  | 内蒙古 | m | 420
19 |  | 细花型707*707*80 |  | 内蒙古 | m | 580
20 |  | 粗花型707*707*80 |  | 内蒙古 | m | 480
21 | 浅灰麻 | 1000*500*80 |  | 安徽 | m | 330
22 |  | 707*707*80 |  | 安徽 | m | 380
23 | 青白色石 | 1000*500*80 |  | 山东 | m | 560
24 |  | 707*707*80 |  | 山东 | m | 620
1二）地砖、陶瓷砖、墙砖、马赛克、抛光砖
序号 | 材料名称 | 型号及规格 | 品牌 | 产地 | 单位 | 含税单价 （元） | 备 注
1 | 墙砖 | 300X450 | 罗马 | 苏^'州 | 片 | 12.5
序号 | 材料名称 | 型号及规格 | 品牌 | 产地 | 单位 | 含税单价 （元） | 备
2 | 墙砖 | 300X600 | 罗马 | 苏^'州 | 片 | 24
3 | 云纹石 | 500X500 | 罗马 | 苏^'州 | 片 | 31
4 | 云纹石 | 800X800 | 罗马 | 苏^'州 | 片 | 132
5 | 火焰石 | 600X600 | 罗马 | 苏^'州 | 片 | 48
6 | 火焰石 | 400X800 | 罗马 | 苏^'州 | 片 | 106
7 | 火熔石 | 600X600 | 罗马 | 苏^'州 | 片 | 51
8 | 火熔石 | 600X900 | 罗马 | 苏^'州 | 片 | 112
9 | 金砂石 | 600X600 | 罗马 | 苏^'州 | 片 | 53
10 | 金砂石 | 600X900 | 罗马 | 苏^'州 | 片 | 122
11 | 自然石 | 600X600 | 罗马 | 苏^'州 | 片 | 58
12 | 自然石 | 800X800 | 罗马 | 苏^'州 | 片 | 136
13 | 墙砖 | 300X450 | 诺贝尔 | 杭^'州 | 片 | 25
14 | 墙砖 | 300X600 | 诺贝尔 | 杭^'州 | 片 | 42
15 | 渗花石 | 600X600 | 诺贝尔 | 杭^'州 | 片 | 64
16 | 渗花石 | 800X800 | 诺贝尔 | 杭^'州 | 片 | 144
17 | 微晶石 | 600X600 | 诺贝尔 | 杭^'州 | 片 | 154
18 | 微晶石 | 800X800 | 诺贝尔 | 杭^'州 | 片 | 296
19 | 微粉砖 | 600X600 | 诺贝尔 | 杭^'州 | 片 | 73
20 | 微粉砖 | 800X800 | 诺贝尔 | 杭^'州 | 片 | 166
21 | 星皓石 | 600X600 | 诺贝尔 | 杭^'州 | 片 | 88
22 | 星皓石 | 800X800 | 诺贝尔 | 杭^'州 | 片 | 186
23 | 聚晶石 | 600X600 | 诺贝尔 | 杭^'州 | 片 | 78
24 | 聚晶石 | 800X800 | 诺贝尔 | 杭^'州 | 片 | 174
25 | 渗花砖 | 600X600 | 德莱斯 | 佛山 | 片 | 34
26 | 渗花砖 | 800X800 | 德莱斯 | 佛山 | 片 | 78
27 | 普拉提 | 600X600 | 德莱斯 | 佛山 | 片 | 68
28 | 普拉提 | 800X800 | 德莱斯 | 佛山 | 片 | 152
29 | 玉晶石 | 600X600 | 德莱斯 | 佛山 | 片 | 66
30 | 玉晶石 | 800X800 | 德莱斯 | 佛山 | 片 | 148
31 | 全透晶 | 600X600 | 德莱斯 | 佛山 | 片 | 62
32 | 全透晶 | 800X800 | 德莱斯 | 佛山 | 片 | 142
33 | 聚晶石 | 600X600 | 德莱斯 | 佛山 | 片 | 61
34 | 聚晶石 | 800X800 | 德莱斯 | 佛山 | 片 | 136
序号 | 材料名称 | 型号及规格 | 品牌 | 产地 | 单位 | 含税单价 （元） | 备
35 | 沙岩石 | 800X800 | 德莱斯 | 佛山 | 片 | 96
36 | 满园春色 | 600X600 | 朗仕 | 广东 | 片 | 39
37 | 满园春色 | 800X800 | 朗仕 | 广东 | 片 | 95
38 | 巴伦娜 | 600X600 | 朗仕 | 广东 | 片 | 54
39 | 巴伦娜 | 800X800 | 朗仕 | 广东 | 片 | 116
40 | 皇家石 | 600X600 | 朗仕 | 广东 | 片 | 62
41 | 皇家石 | 800X800 | 朗仕 | 广东 | 片 | 126
42 | 纯洁石代 | 600X600 | 朗仕 | 广东 | 片 | 36
43 | 纯洁石代 | 800X800 | 朗仕 | 广东 | 片 | 95
44 | 玉晶石 | 600X600 | 朗仕 | 广东 | 片 | 58
45 | 玉晶石 | 800X800 | 朗仕 | 广东 | 片 | 118
46 | 布拉堤 | 600X600 | 朗仕 | 广东 | 片 | 62
47 | 布拉堤 | 800X800 | 朗仕 | 广东 | 片 | 126
48 | 墙砖 | 300X450 | 朗宝 | 广东 | 片 | 13
49 | 墙砖 | 300X600 | 朗宝 | 广东 | 片 | 21.5
50 | 全抛釉 | 600X600 | 朗宝 | 广东 | 片 | 98
51 | 全抛釉 | 800X800 | 朗宝 | 广东 | 片 | 206
52 | 洞石 | 600X600 | 朗宝 | 广东 | 片 | 102
53 | 洞石 | 800X800 | 朗宝 | 广东 | 片 | 216
54 | 洛卡卡 | 600X600 | 朗宝 | 广东 | 片 | 116
55 | 洛卡卡 | 800X800 | 朗宝 | 广东 | 片 | 244
56 | 卡莎石 | 600X600 | 朗宝 | 广东 | 片 | 99
57 | 卡莎石 | 800X800 | 朗宝 | 广东 | 片 | 208
58 | 平釉砖 | 600X600 | 朗宝 | 广东 | 片 | 88
59 | 平釉砖 | 800X800 | 朗宝 | 广东 | 片 | 198
60 | 风舞石 | 600X600 | 博华 | 佛山 | 片 | 62
61 | 风舞石 | 800X800 | 博华 | 佛山 | 片 | 138
62 | 风情石 | 600X600 | 博华 | 佛山 | 片 | 36
63 | 风情石 | 800X800 | 博华 | 佛山 | 片 | 80
64 | 云淡石 | 600X600 | 博华 | 佛山 | 片 | 42
65 | 云淡石 | 800X800 | 博华 | 佛山 | 片 | 92
66 | 暗花石 | 600X600 | 博华 | 佛山 | 片 | 86
67 | 暗花石 | 800X800 | 博华 | 佛山 | 片 | 198
序号 | 材料名称 | 型号及规格 | 品牌 | 产地 | 单位 | 含税单价 （元） | 备
68 | 仿古砖 | 600X600 | 博华 | 佛山 | 片 | 52
69 | 仿古砖 | 800X800 | 博华 | 佛山 | 片 | 162
70 | 仿古砖 | 600X900 | 博华 | 佛山 | 片 | 108
71 | 格拉纳 | 300X600 | 雅士高夫 | 广东 | 片 | 35
72 | 格拉纳 | 600X600 | 雅士高夫 | 广东 | 片 | 108
73 | 伯丽金 | 300X600 | 雅士高夫 | 广东 | 片 | 42
74 | 伯丽金 | 600X600 | 雅士高夫 | 广东 | 片 | 102
75 | 花语 | 300X600 | 雅士高夫 | 广东 | 片 | 48
76 | 花语 | 600X600 | 雅士高夫 | 广东 | 片 | 118
77 | 火星石 | 600X600 | 雅士高夫 | 广东 | 片 | 84
78 | 火星石 | 800X800 | 雅士高夫 | 广东 | 片 | 178
79 | 西雅图 | 300X600 | 雅士高夫 | 广东 | 片 | 51
80 | 西雅图 | 600X600 | 雅士高夫 | 广东 | 片 | 97
81 | 无极 | 800X800 | 雅士高夫 | 广东 | 片 | 108
82 | 无极 | 600X600 | 雅士高夫 | 广东 | 片 | 214
83 | 聚晶石 | 600X600 | 锦嘉 | 广东 | 片 | 58
84 | 聚晶石 | 800X800 | 锦嘉 | 广东 | 片 | 126
85 | 沙岩 | 600X600 | 锦嘉 | 广东 | 片 | 78
86 | 沙岩 | 800X800 | 锦嘉 | 广东 | 片 | 178
87 | 积岩 | 600X600 | 锦嘉 | 广东 | 片 | 62
88 | 积岩 | 800X800 | 锦嘉 | 广东 | 片 | 132
89 | 熔岩石 | 600X600 | 锦嘉 | 广东 | 片 | 66
90 | 熔岩石 | 800X800 | 锦嘉 | 广东 | 片 | 178
91 | 自然石 | 600X600 | 锦嘉 | 广东 | 片 | 74
92 | 自然石 | 800X800 | 锦嘉 | 广东 | 片 | 186
93 | 彩虹石 | 600X600 | 锦嘉 | 广东 | 片 | 88
94 | 彩虹石 | 600X900 | 锦嘉 | 广东 | 片 | 212
95 | 风洞石 | 600X600 | 华鹏 | 广东 | 片 | 96
96 | 风洞石 | 800X800 | 华鹏 | 广东 | 片 | 212
97 | 碧玉石 | 600X600 | 华鹏 | 广东 | 片 | 42
98 | 碧玉石 | 800X800 | 华鹏 | 广东 | 片 | 92
99 | 华彩石 | 800X800 | 华鹏 | 广东 | 片 | 46
100 | 华彩石 | 1000X1000 | 华鹏 | 广东 | 片 | 102
序号 | 材料名称 | 型号及规格 | 品牌 | 产地 | 单位 | 含税单价 （元） | 备
101 | 琥珀玉 | 600X600 | 华鹏 | 广东 | 片 | 60
102 | 琥珀玉 | 800X800 | 华鹏 | 广东 | 片 | 136
103 | 岩洞石 | 600X600 | 华鹏 | 广东 | 片 | 118
104 | 岩洞石 | 800X800 | 华鹏 | 广东 | 片 | 248
105 | 华晶石 | 600X600 | 华鹏 | 广东 | 片 | 55
106 | 华晶石 | 800X800 | 华鹏 | 广东 | 片 | 118
107 | 九龙壁 | 600X600 | 佳陶100 | 广东 | 片 | 66
108 | 九龙壁 | 800X800 | 佳陶100 | 广东 | 片 | 132
109 | 天山白 | 600X600 | 佳陶100 | 广东 | 片 | 58
110 | 天山白 | 800X800 | 佳陶100 | 广东 | 片 | 112
111 | 聚晶石 | 600X600 | 佳陶100 | 广东 | 片 | 64
112 | 聚晶石 | 800X800 | 佳陶100 | 广东 | 片 | 136
113 | 青花瓷 | 600X600 | 佳陶100 | 广东 | 片 | 72
114 | 青花瓷 | 800X800 | 佳陶100 | 广东 | 片 | 152
115 | 哥伦布 | 600X600 | 佳陶100 | 广东 | 片 | 75
116 | 哥伦布 | 800X800 | 佳陶100 | 广东 | 片 | 158
117 | 梦幻石 | 300X450 | 佳陶100 | 广东 | 片 | 68
118 | 梦幻石 | 300X600 | 佳陶100 | 广东 | 片 | 148
119 | 唐皇石 | 600X600 | 帕堤曼 | 广东 | 片 | 54
120 | 唐皇石 | 800X800 | 帕堤曼 | 广东 | 片 | 136
121 | 金相玉 | 600X600 | 帕堤曼 | 广东 | 片 | 42
122 | 金相玉 | 800X800 | 帕堤曼 | 广东 | 片 | 102
123 | 风华玉 | 600X600 | 帕堤曼 | 广东 | 片 | 46
124 | 风华玉 | 800X800 | 帕堤曼 | 广东 | 片 | 116
125 | 埃菲尔 | 600X600 | 帕堤曼 | 广东 | 片 | 48
126 | 埃菲尔 | 800X800 | 帕堤曼 | 广东 | 片 | 124
127 | 世纪玉 | 600X600 | 帕堤曼 | 广东 | 片 | 47
128 | 世纪玉 | 800X800 | 帕堤曼 | 广东 | 片 | 106
129 | 水晶玉 | 600X600 | 帕堤曼 | 广东 | 片 | 58
130 | 水晶玉 | 800X800 | 帕堤曼 | 广东 | 片 | 142
131 | 新贵族 | 600X600 | 威信 | 佛山 | 片 | 76
132 | 新贵族 | 800X800 | 威信 | 佛山 | 片 | 146
133 | 明珠玉 | 600X600 | 威信 | 佛山 | 片 | 84
序号 | 材料名称 | 型号及规格 | 品牌 | 产地 | 单位 | 含税单价 （元） | 备
134 | 明珠玉 | 800X800 | 威信 | 佛山 | 片 | 162
135 | 木化石 | 600X600 | 威信 | 佛山 | 片 | 66
136 | 木化石 | 800X800 | 威信 | 佛山 | 片 | 142
137 | 微粉石 | 600X600 | 威信 | 佛山 | 片 | 63
138 | 微粉石 | 800X800 | 威信 | 佛山 | 片 | 132
139 | 象牙白 | 600X600 | 威信 | 佛山 | 片 | 48
140 | 象牙白 | 800X800 | 威信 | 佛山 | 片 | 98
141 | 聚晶石 | 600X600 | 威信 | 佛山 | 片 | 82
142 | 聚晶石 | 800X800 | 威信 | 佛山 | 片 | 172
143 | 龙影石 | 600X600 | 中原一陶 | 广东 | 片 | 48
144 | 龙影石 | 800X800 | 中原一陶 | 广东 | 片 | 110
145 | 世纪玉 | 600X600 | 中原一陶 | 广东 | 片 | 45
146 | 世纪玉 | 800X800 | 中原一陶 | 广东 | 片 | 102
147 | 珊瑚玉 | 600X600 | 中原一陶 | 广东 | 片 | 52
148 | 珊瑚玉 | 800X800 | 中原一陶 | 广东 | 片 | 118
149 | 天脉玉 | 600X600 | 中原一陶 | 广东 | 片 | 49
150 | 天脉玉 | 800X800 | 中原一陶 | 广东 | 片 | 116
151 | 中华玉 | 600X600 | 中原一陶 | 广东 | 片 | 46
152 | 中华玉 | 800X800 | 中原一陶 | 广东 | 片 | 105
153 | 天山石 | 600X600 | 中原一陶 | 广东 | 片 | 62
154 | 天山石 | 800X800 | 中原一陶 | 广东 | 片 | 142
155 | 墙砖 | 300X450 | 金科 | 广东 | 片 | 12
156 | 墙砖 | 300X600 | 金科 | 广东 | 片 | 23.5
157 | 孔雀石 | 600X600 | 金科 | 广东 | 片 | 57
158 | 孔雀石 | 800X800 | 金科 | 广东 | 片 | 132
159 | 瑞士钻 | 600X600 | 金科 | 广东 | 片 | 72
160 | 瑞士钻 | 600X900 | 金科 | 广东 | 片 | 156
161 | 珊瑚石 | 600X600 | 金科 | 广东 | 片 | 54
162 | 珊瑚石 | 800X800 | 金科 | 广东 | 片 | 128
163 | 金莎石 | 600X600 | 金科 | 广东 | 片 | 52
164 | 金莎石 | 800X800 | 金科 | 广东 | 片 | 122
165 | 精工玉石 | 600X600 | 金科 | 广东 | 片 | 168
166 | 精工玉石 | 800X800 | 金科 | 广东 | 片 | 348
序号 | 材料名称 | 型号及规格 | 品牌 | 产地 | 单位 | 含税单价 （元） | 备 注
167 |  | 300X600X15 | 宏宇 | 广东 | 片 | 33
168 |  | 300X600X18 | 宏宇 | 广东 | 片 | 36
169 |  | 300X600X25 | 宏宇 | 广东 | 片 | 42
170 |  | 300X600X15 | 宏宇 | 广东 | 片 | 40 | 中国里A
171 |  | 300X600X18 | 宏宇 | 广东 | 片 | 44
172 |  | 300X600X25 | 宏宇 | 广东 | 片 | 47
（三）木地板、复合地板
序号 | 材料名称 | 型号及规格 | 品牌 | 产地 | 单位 | 含税单价 （元） | 备
1 | 实木地板龙凤檀 | 910X123X18 | 生活家 | 广东 | m2 | 320
2 | 实木地板白腊木 | 910X123X18 | 生活家 | 广东 | m2 | 275
3 | 实木地板栋木 | 910X123X18 | 生活家 | 广东 | m2 | 340
4 | 实木地板挛叶苏木 | 910X123X18 | 生活家 | 广东 | m2 | 320
5 | 实木地板柚木 | 910X123X18 | 生活家 | 广东 | m2 | 620
6 | 实木地板圆盘豆 | 910X123X18 | 生活家 | 广东 | m2 | 265
7 | 实木地板甘巴豆 | 910X123X18 | 生活家 | 广东 | m2 | 250
8 | 实木地板桃花芯 | 910X123X18 | 生活家 | 广东 | m2 | 330
9 | 实木地板铁苏木 | 910X123X18 | 生活家 | 广东 | m2 | 270
10 | 实木地板纽墩豆 | 910X123X18 | 生活家 | 广东 | m2 | 280
11 | 实木地板印茄木 | 910X123X18 | 生活家 | 广东 | m2 | 290
12 | 实木地板二翅豆 | 910X123X18 | 生活家 | 广东 | m2 | 360
13 | 实木地板红桦木 | 910X122X18 | 郭木材 | 苏州 | m2 | 220
14 | 实木地板圆盘豆 | 910X122X18 | 郭木材 | 苏州 | m2 | 260
15 | 实木地板相思木豆 | 910X122X18 | 郭木材 | 苏州 | m2 | 280
16 | 实木地板铁柚王 | 910X122X18 | 郭木材 | 苏州 | m2 | 270
17 | 实木地板二翅豆 | 910X122X18 | 郭木材 | 苏州 | m2 | 340
18 | 实木地板菠萝格 | 910X122X18 | 郭木材 | 苏州 | m2 | 280
19 | 实木地板水曲柳 | 910X122X18 | 郭木材 | 苏州 | m2 | 295
20 | 实木地板非洲紫檀 | 910X122X18 | 郭木材 | 苏州 | m2 | 350
21 | 实木地板南美花梨 | 910X122X18 | 郭木材 | 苏州 | m2 | 420
22 | 实木地板番龙眼 | 910X122X18 | 郭木材 | 苏州 | m2 | 240
23 | 实木地板白腊木 | 910X122X18 | 郭木材 | 苏州 | m2 | 285
24 | 实木地板斑马木 | 910X122X18 | 郭木材 | 苏州 | m2 | 340
序号 | 材料名称 | 型号及规格 | 品牌 | 产地 | 单位 | 含税单价 （元） | 备
25 | 实木地板水曲柳 | 910X122X18 | 金象 | 湖州 | m2 | 310
26 | 实木地板绿柄桑 | 910X122X18 | 金象 | 湖州 | m2 | 275
27 | 实木地板挛叶苏木 | 910X122X18 | 金象 | 湖州 | m2 | 320
28 | 实木地板姜饼木 | 910X122X18 | 金象 | 湖州 | m2 | 265
29 | 实木地板海棠木 | 910X122X18 | 金象 | 湖州 | m2 | 270
30 | 实木地板菠萝格 | 910X122X18 | 金象 | 湖州 | m2 | 290
31 | 实木地板印茄木 | 910X122X18 | 金象 | 湖州 | m2 | 275
32 | 实木地板相思木 | 910X122X18 | 金象 | 湖州 | m2 | 270
33 | 实木地板圆盘豆 | 910X122X18 | 金象 | 湖州 | m2 | 265
34 | 实木地板香脂木豆 | 910X122X18 | 金象 | 湖州 | m2 | 480
35 | 实木地板纽墩豆 | 910X122X18 | 金象 | 湖州 | m2 | 280
36 | 实木地板异翅香 | 910X122X18 | 金象 | 湖州 | m2 | 270
37 | 实木地板印茄木 | 910X122X18 | 傲胜 | 苏州 | m2 | 280
38 | 实木地板圆盘豆 | 910X122X18 | 傲胜 | 苏州 | m2 | 260
39 | 实木地板二翅豆 | 910X122X18 | 傲胜 | 苏州 | m2 | 340
40 | 实木地板唐木 | 910X122X18 | 傲胜 | 苏州 | m2 | 235
41 | 实木地板白腊木 | 910X122X18 | 傲胜 | 苏州 | m2 | 285
42 | 实木地板格木 | 910X122X18 | 傲胜 | 苏州 | m2 | 320
43 | 实木地板摘亚木 | 910X122X18 | 傲胜 | 苏州 | m2 | 290
44 | 实木地板揽仁木 | 910X122X18 | 傲胜 | 苏州 | m2 | 260
45 | 实木地板榆木 | 910X122X18 | 傲胜 | 苏州 | m2 | 285
46 | 实木地板纤皮玉蕊 | 910X122X18 | 傲胜 | 苏州 | m2 | 310
47 | 实木地板富贵木 | 910X122X18 | 傲胜 | 苏州 | m2 | 265
48 | 实木地板菠萝格 | 910X122X18 | 傲胜 | 苏州 | m2 | 290
49 | 实木地板纤皮玉蕊 | 910X123X18 | 森林之神 | 苏州 | m2 | 310
50 | 实木地板龙凤檀 | 910X123X18 | 森林之神 | 苏州 | m2 | 290
51 | 实木地板纽墩豆 | 910X123X18 | 森林之神 | 苏州 | m | 275
52 | 实木地板圆盘豆 | 910X123X18 | 森林之神 | 苏州 | m | 255
53 | 实木地板二翅豆 | 910X123X18 | 森林之神 | 苏州 | m | 320
54 | 实木地板揽仁木 | 910X123X18 | 森林之神 | 苏州 | m | 250
55 | 实木地板桦木 | 910X123X18 | 森林之神 | 苏州 | m | 240
56 | 实木地板橡木 | 910X123X18 | 森林之神 | 苏州 | m | 340
序号 | 材料名称 | 型号及规格 | 品牌 | 产地 | 单位 | 含税单价 （元） | 备
57 | 实木地板白腊木 | 910X123X18 | 森林之神 | 苏州 | m2 | 280
58 | 实木地板摘亚木 | 910X123X18 | 森林之神 | 苏州 | m2 | 265
59 | 实木地板水曲柳 | 910X123X18 | 森林之神 | 苏州 | m | 295
60 | 实木地板番龙眼 | 910X123X18 | 森林之神 | 苏州 | m | 240
61 | 实木地板水曲柳 | 910X122X18 | 隆力奇 | 苏州 | m | 285
62 | 实木地板绿柄桑 | 910X122X18 | 隆力奇 | 苏州 | m | 275
63 | 实木地板铁线子 | 910X122X18 | 隆力奇 | 苏州 | m | 295
64 | 实木地板二翅豆 | 910X122X18 | 隆力奇 | 苏州 | m | 340
65 | 实木地板圆盘豆 | 910X122X18 | 隆力奇 | 苏州 | m | 260
66 | 实木地板白腊木 | 910X122X18 | 隆力奇 | 苏州 | m | 280
67 | 实木地板龙脑香 | 910X122X18 | 隆力奇 | 苏州 | m | 275
68 | 实木地板番龙眼 | 910X122X18 | 隆力奇 | 苏州 | m | 240
69 | 实木地板桦木 | 910X122X18 | 隆力奇 | 苏州 | m | 270
70 | 实木地板甘巴豆 | 910X122X18 | 隆力奇 | 苏州 | m | 270
71 | 实木地板香脂木豆 | 910X122X18 | 隆力奇 | 苏州 | m | 540
72 | 实木地板富贵木 | 910X122X18 | 隆力奇 | 苏州 | m | 265
73 | 实木地板黄金檀 | 910X122X18 | 大西洋 | 南通 | m | 280
74 | 实木地板五亚果 | 910X122X18 | 大西洋 | 南通 | m | 260
75 | 实木地板栋木 | 910X122X18 | 大西洋 | 南通 | m | 330
76 | 实木地板四籽木 | 910X122X18 | 大西洋 | 南通 | m | 265
77 | 实木地板绿柄桑 | 910X122X18 | 大西洋 | 南通 | m | 275
78 | 实木地板香脂木豆 | 910X122X18 | 大西洋 | 南通 | m | 530
79 | 实木地板印茄木 | 910X122X18 | 大西洋 | 南通 | m | 285
80 | 实木地板水曲柳 | 910X122X18 | 大西洋 | 南通 | m | 295
81 | 实木地板纤皮玉蕊 | 910X122X18 | 大西洋 | 南通 | m | 320
82 | 实木地板挛叶苏木 | 910X122X18 | 大西洋 | 南通 | m | 345
83 | 实木地板白腊木 | 910X122X18 | 大西洋 | 南通 | m | 280
84 | 实木地板二翅豆 | 910X122X18 | 大西洋 | 南通 | m | 330
85 | 实木地板番龙眼 | 910X122X18 | 佳安 | 浙江 | m | 230
86 | 实木地板摘亚木 | 910X122X18 | 佳安 | 浙江 | m | 270
87 | 实木地板揽仁木 | 910X122X18 | 佳安 | 浙江 | m | 265
88 | 实木地板黄芸香 | 910X122X18 | 佳安 | 浙江 | m | 280
序号 | 材料名称 | 型号及规格 | 品牌 | 产地 | 单位 | 含税单价 （元） | 备
89 | 实木地板柚木 | 910X122X18 | 佳安 | 浙江 | m2 | 650
90 | 实木地板铁线子 | 910X122X18 | 佳安 | 浙江 | m2 | 285
91 | 实木地板二翅豆 | 910X122X18 | 佳安 | 浙江 | m | 330
92 | 实木地板红檀香 | 910X122X18 | 佳安 | 浙江 | m | 580
93 | 实木地板圆盘豆 | 910X122X18 | 佳安 | 浙江 | m | 265
94 | 实木地板挛叶苏木 | 910X122X18 | 佳安 | 浙江 | m | 320
95 | 实木地板富贵木 | 910X122X18 | 佳安 | 浙江 | m | 260
96 | 实木地板铁苏木 | 910X123X18 | 昌田 | 沪 | m | 270
97 | 实木地板伯克山榄 | 910X123X18 | 昌田 | 沪 | m | 260
98 | 实木地板槐木 | 910X123X18 | 昌田 | 沪 | m | 275
99 | 实木地板大河马 | 910X123X18 | 昌田 | 沪 | m | 280
100 | 实木地板桃花芯 | 910X123X18 | 昌田 | 沪 | m | 265
101 | 实木地板白腊木 | 910X123X18 | 昌田 | 沪 | m | 280
102 | 实木地板水曲柳 | 910X123X18 | 昌田 | 沪 | m | 290
103 | 实木地板榆木 | 910X123X18 | 昌田 | 沪 | m | 275
104 | 实木地板五亚果 | 910X123X18 | 昌田 | 沪 | m | 330
105 | 实木地板摘亚木 | 910X123X18 | 昌田 | 沪 | m | 275
106 | 实木地板香脂木豆 | 910X123X18 | 昌田 | 沪 | m | 490
107 | 实木地板绿柄桑 | 910X123X18 | 昌田 | 沪 | m | 280
108 | 实木地板桦木 | 910X122X18 | 山峰 | 上海 | m | 245
109 | 实木地板栋木 | 910X122X18 | 山峰 | 上海 | m | 320
110 | 实木地板刺槐 | 910X122X18 | 山峰 | 上海 | m | 285
111 | 实木地板白枫 | 910X122X18 | 山峰 | 上海 | m | 250
112 | 实木地板二翅豆 | 910X122X18 | 山峰 | 上海 | m | 330
113 | 实木地板绿柄桑 | 910X122X18 | 山峰 | 上海 | m | 280
114 | 实木地板摘亚木 | 910X122X18 | 山峰 | 上海 | m | 275
115 | 实木地板白腊木 | 910X122X18 | 山峰 | 上海 | m | 285
116 | 实木地板番龙眼 | 910X122X18 | 山峰 | 上海 | m | 250
117 | 实木地板水曲柳 | 910X122X18 | 山峰 | 上海 | m | 310
118 | 实木地板挛叶苏木 | 910X122X18 | 山峰 | 上海 | m | 320
119 | 实木地板圆盘豆 | 910X122X18 | 山峰 | 上海 | m | 265
120 | 实木地板柞木 | 910X122X18 | 新绿洲 | 广东 | m | 360
序号 | 材料名称 | 型号及规格 | 品牌 | 产地 | 单位 | 含税单价 （元） | 备
121 | 实木地板柚木 | 910X122X18 | 新绿洲 | 广东 | m2 | 640
122 | 实木地板格木 | 910X122X18 | 新绿洲 | 广东 | m2 | 330
123 | 实木地板重蚁木 | 910X122X18 | 新绿洲 | 广东 | m | 490
124 | 实木地板香脂木豆 | 910X122X18 | 新绿洲 | 广东 | m | 550
125 | 实木地板圆盘豆 | 910X122X18 | 新绿洲 | 广东 | m | 265
127 | 实木地板菠萝格 | 910X122X18 | 新绿洲 | 广东 | m | 305
128 | 实木地板山樟 | 910X122X18 | 新绿洲 | 广东 | m | 220
126 | 实木地板小斑马 | 910X122X18 | 新绿洲 | 广东 | m | 245
129 | 实木地板揽仁木 | 910X122X18 | 新绿洲 | 广东 | m | 260
130 | 实木地板番龙眼 | 910X122X18 | 新绿洲 | 广东 | m | 240
131 | 实木地板铁线子 | 910X122X18 | 新绿洲 | 广东 | m | 310
132 | 实木地板印茄木 | 910X123X18 | 自然风 | 苏州 | m | 310.00.
133 | 实木地板柞木 | 910X123X18 | 自然风 | 苏州 | m | 340
134 | 实木地板格木 | 910X123X18 | 自然风 | 苏州 | m | 350
135 | 实木地板白腊木 | 910X123X18 | 自然风 | 苏州 | m | 280
136 | 实木地板水曲柳 | 910X123X18 | 自然风 | 苏州 | m | 315
137 | 实木地板大河马 | 910X123X18 | 自然风 | 苏州 | m | 280
138 | 实木地板菠萝格 | 910X123X18 | 自然风 | 苏州 | m | 290
139 | 实木地板龙凤檀 | 910X123X18 | 自然风 | 苏州 | m | 285
140 | 实木地板纤皮玉蕊 | 910X123X18 | 自然风 | 苏州 | m | 340
141 | 实木地板圆盘豆 | 910X123X18 | 自然风 | 苏州 | m | 265
142 | 实木地板纽墩豆 | 910X123X18 | 自然风 | 苏州 | m | 280
143 | 实木地板柚木 | 910X123X18 | 自然风 | 苏州 | m | 560
144 | 实木地板红檀香 | 910X122X18 | 家一 | 苏州 | m | 270
145 | 实木地板番龙眼 | 910X122X18 | 家一 | 苏州 | m | 225
146 | 实木地板揽仁木 | 910X122X18 | 家一 | 苏州 | m | 260
147 | 实木地板菠萝格 | 910X122X18 | 家一 | 苏州 | m | 295
148 | 实木地板香二翅豆 | 910X122X18 | 家一 | 苏州 | m | 350
149 | 实木地板非洲柚木 | 910X122X18 | 家一 | 苏州 | m | 290
150 | 实木地板绿柄桑 | 910X122X18 | 家一 | 苏州 | m | 285
151 | 实木地板龙凤檀 | 910X122X18 | 家一 | 苏州 | m | 280
152 | 实木地板金钢柚木 | 910X122X18 | 家一 | 苏州 | m | 270
序号 | 材料名称 | 型号及规格 | 品牌 | 产地 | 单位 | 含税单价 （元） | 备
153 | 实木地板水曲柳 | 910X122X18 | 家一 | 苏州 | m2 | 295
154 | 实木地板格木 | 910X122X18 | 家一 | 苏州 | m2 | 340
155 | 实木地板印茄木 | 910X122X18 | 家一 | 苏州 | m | 275
156 | 实木地板二翅豆 | 910X122X18 | 龙森 | 浙江 | m | 330
157 | 实木地板红桦 | 910X122X18 | 龙森 | 浙江 | m | 240
158 | 实木地板白腊木 | 910X122X18 | 龙森 | 浙江 | m | 275
159 | 实木地板纽墩豆 | 910X122X18 | 龙森 | 浙江 | m | 265
160 | 实木地板香脂木豆 | 910X122X18 | 龙森 | 浙江 | m | 520
161 | 实木地板圆盘豆 | 910X122X18 | 龙森 | 浙江 | m | 265
162 | 实木地板水曲柳 | 910X122X18 | 龙森 | 浙江 | m | 290
163 | 实木地板白枫木 | 910X122X18 | 龙森 | 浙江 | m | 235
164 | 实木地板龙凤檀 | 910X122X18 | 龙森 | 浙江 | m | 285
165 | 实木地板玫瑰木 | 910X122X18 | 龙森 | 浙江 | m | 275
166 | 实木地板橡木 | 910X122X18 | 龙森 | 浙江 | m | 280
167 | 实木地板铁苏木 | 910X122X18 | 龙森 | 浙江 | m | 260
（四）铝塑板
序号 | 材料名称 | 规格及型号 | 品牌 | 产地 | 单位 | 含税单价 （元） | 备 注
1 | 铝塑板 | 3mm 12丝(1220X2440) | 泓华 | 无锡 | 张 | 198 | 聚脂
2 | 铝塑板 | 3mm 15丝(1220X2440) | 泓华 | 无锡 | 张 | 218 | 聚脂
3 | 铝塑板 | 3mm 21丝(1220X2440) | 泓华 | 无锡 | 张 | 248 | 聚脂
4 | 铝塑板 | 3mm 15丝(1220X2440) | 飞腾 | 苏州 | 张 | 206 | 聚脂
5 | 铝塑板 | 3mm 20丝(1220X2440) | 飞腾 | 苏州 | 张 | 238 | 聚脂
6 | 铝塑板 | 4mm 20丝(1220X2440) | 飞腾 | 苏州 | 张 | 276 | 氟碳
7 | 铝塑板 | 4mm 30丝(1220X2440) | 飞腾 | 苏州 | 张 | 398 | 氟碳
8 | 铝塑板 | 4mm 21丝(1220X2440) | 家美 | 上海 | 张 | 268 | 高光
9 | 铝塑板 | 3mm 15丝(1220X2440) | 家美 | 上海 | 张 | 175 | 哑光
10 | 铝塑板 | 3mm 15丝(1220X2440) | 家美 | 上海 | 张 | 225 | 拉丝
11 | 铜塑复合板 | 4mm (0.30紫铜*0.50铝) | 华源 | 上海 | m2 | 455 | W600*4
12 | 钛锌塑复合板 | 4mm (0.50钛锌*0.50铝) | 华源 | 上海 | m2 | 780 | W980*4
13 | 不锈钢塑复合板 | 0.30 (304) *0.30 (201) | 华源 | 上海 | m2 | 370 | W1220*4
14 | 铜铝双金属复合板 | 3mm (0.5铜+2.5铝) | 华源 | 上海 | m2 | 1080 | 古铜拉丝
（五）塑料制品
序号 | 材料名称 | 规格及型号 | 品牌 | 产地 | 单位 | 含税单价 （元） | 备 注
1 | 亚克力板 | 1250*2450*3.0mm | 鑫顺 | 山东 | m2 | 100 | 有机玻璃
2 | 亚克力板 | 1250*2450*4.0mm | 鑫顺 | 山东 | m2 | 135
3 | 亚克力板 | 1250*2450*5.0mm | 鑫顺 | 山东 | m | 172
4 | 亚克力板 | 1250*2450*10.0mm | 鑫顺 | 山东 | m | 385
5 | LVT高级弹性片材 | 457.2*457.2*2.0mm | 阿姆斯壮 | 苏州 | m | 140 | 地毯纹
6 | LVT高级弹性片材 | 457.2*457.2*2.5mm | 阿姆斯壮 | 苏州 | m | 158 | 仿木纹
7 | LVT高级弹性片材 | 457.2*914.4*3.0mm | 阿姆斯壮 | 苏州 | m | 172 | 加厚型
8 | SPC石塑地板 | 1220X180X4 | 龙叶 | 常州 | m | 88
9 | WPS石塑地板 | 1524X228X8 | 龙叶 | 常州 | m | 198
10 | PVC卷材 | 2.0mm*2m*20m | 博尼尔 | 江苏 | m | 180 | 同质透心
11 | PVC复合运动地板 | 4.0mm*1.8m*20m | 博尼尔 | 江苏 | m | 230 | 复合
12 | PVC锁扣地板 | 1200X180X6 | 掠闽 | 上海 | m | 108
13 | PVC锁扣地板 | 1200X180X4 | 掠闽 | 上海 | m | 98
14 | 羽毛球场荔枝纹 | 4.5 | 唯佰胜 | 沈阳 | m | 28 | 普通款
15 | 羽毛球场水晶沙 | 4.5 | 唯佰胜 | 沈阳 | m | 48
16 | 羽毛球场水晶沙 | 4.5 | 唯佰胜 | 沈阳 | m | 58
17 | 石晶地板 | 1200X178X4 | 沐时代 | 无锡 | m | 78
18 | 石晶地板 | 1200X178X5 | 沐时代 | 无锡 | m | 88
19 | 石晶地板 | 1200X178X6 | 沐时代 | 无锡 | m | 98
20 | FRP采光板 | 820宽 | 杰德 | 昆山 | m | 55 | 厚 1.2mm
21 | FRP采光板 | 820宽 | 杰德 | 昆山 | m | 75 | 厚 1.5mm
22 | FRP采光板 | 820宽 | 杰德 | 昆山 | m | 95 | 厚 1.8mm
23 | 中空阳光板 | 2100X6000X6 | 金三元 | 无锡 | m | 30
24 | 中空阳光板 | 2100X6000X8 | 金三元 | 无锡 | m | 40
25 | 中空阳光板 | 2100X6000X10 | 金三元 | 无锡 | m | 50
（六）防火板
序号 | 材料名称 | 规格及型号 | 品牌 | 产地 | 单位 | 含税单价 （元） | 备 注
1 | 防火板 | 1220X2440X9 | 莫干山 | 浙江 | 张 | 145 | 阻燃板
2 | 防火板 | 1220X2440X12 | 莫干山 | 浙江 | 张 | 165 | 阻燃板
3 | 防火板 | 1220X2440X18 | 莫干山 | 浙江 | 张 | 235 | 阻燃板
4 | 防火板 | 1220X2440X1 | 欧美家 | 上海 | 张 | 165 | 七彩哑光
序号 | 材料名称 | 规格及型号 | 品牌 | 产地 | 单位 | 含税单价 （元） | 备 注
5 | 防火板 | 1220X2440X1 | 欧美家 | 上海 | 张 | 185 | 森林组曲8
6 | 防火板 | 1220X2440X1 | 欧美家 | 上海 | 张 | 175 | 梦幻水晶2
7 | 防火板 | 1220X2440X5 | 德丽斯 | 浙江 | 张 | 85
8 | 防火板 | 1220X2440X9 | 德丽斯 | 浙江 | 张 | 105
9 | 防火板 | 1220X2440X18 | 德丽斯 | 浙江 | 张 | 165
10 | 防火板 | 1220X2440X0.8 | 威盛亚 | 上海 | 张 | 235
11 | 防火板 | 1220X2440X1.0 | 威盛亚 | 上海 | 张 | 280 | 深灰色
12 | 防火板 | 1220X2440X1.0 | 威盛亚 | 上海 | 张 | 305 | 木纹色
13 | 防火板 | 1220X2440X4 | 威盛亚 | 上海 | 张 | 680
14 | 防火板 | 1220X2440X8 | 威盛亚 | 上海 | 张 | 1350
（七）油漆
序号 | 材料名称 | 规格及型号 | 品牌 | 产地 | 单位 | 含税单价 （元） | 备 注
1 | 净味水性美纹宝 | 0.5kg | 三棵树 | 福建 | 桶 | 90
2 | 水性木器漆清漆 | 9kg | 三棵树 | 福建 | 桶 | 1288
3 | 健康净味360 | 2.5kg | 三棵树 | 福建 | 桶 | 358
4 | 环氧水性封闭底漆 | 20kg/组 | 多拉漆 | 苏州 | 组 | 1100
5 | 环氧水性耐磨面漆 | 24kg/组 | 多拉漆 | 苏州 | 组 | 1320
6 | 水性防污罩面漆 | 8kg/组 | 多拉漆 | 苏州 | 组 | 880
7 | 水性木器白漆 | 750ml | 阿尔贝娜 | 德国 | 桶 | 298
8 | 水性木器清漆 | 750ml | 阿尔贝娜 | 德国 | 桶 | 238
9 | 清味PU透明底漆 | 5KG | 大宝漆 | 广东 | 桶 | 225 | 底漆
10 | 水性木器透明底漆 | 3KG | 大宝漆 | 广东 | 桶 | 215 | 底漆
11 | 水性木器消光透明面漆 | 3KG | 大宝漆 | 广东 | 桶 | 288 | 面漆
12 | 水性木器1-9分消白色面漆 | 3KG | 大宝漆 | 广东 | 桶 | 320 | 面漆
13 | 水性环氧树酯漆 | 15L | PDKA | 广东 | 桶 | 620
14 | 耐磨水性环氧树酯地坪漆 | 15L | PDKA | 广东 | 桶 | 900
15 | 水性环氧耐重载防褪色 PU地坪漆 | 15L | PDKA | 广东 | 桶 | 1500
（八）涂料
序号 | 材料名称 | 规格及型号 | 品牌 | 产地 | 单位 | 含税单价 （元） | 备 注
1 | 蓝雅白色墙面漆 | 7L | 雅士利 | 苏州 | 桶 | 150 | 哑光
2 | 红雅环保内墙漆 | 18L | 雅士利 | 苏州 | 桶 | 285 | 高光
序号 | 材料名称 | 规格及型号 | 品牌 | 产地 | 单位 | 含税单价 （元） | 备 注
3 | 净味抗甲醛五合一 | 15L | 雅士利 | 苏州 | 桶 | 585
4 | 儿童漆 | 5L | 梵竹 | 广州 | 桶 | 394
5 | 荷叶净味抗污 | 5L | 梵竹 | 广州 | 桶 | 445
6 | 净味全效 | 10L | 梵竹 | 广州 | 桶 | 338
7 | DIY墙面翻新 | 5L | KADU | 浙江 | 桶 | 198
8 | 硅藻泥儿童涂料 | 5L | KADU | 浙江 | 桶 | 478
9 | 水性硅藻乳 | 5L | KADU | 浙江 | 桶 | 248
10 | 内墙防水乳胶漆面漆 | 25kg | 三棵树 | 福建 | 桶 | 495 | 二合一
11 | 第三代真实丽内墙乳胶漆 | 24kg | 三棵树 | 福建 | 桶 | 180
12 | 家净丽内墙乳胶漆 | 20kg | 三棵树 | 福建 | 桶 | 328
13 | 全能卫士 | 12L | 卡颂 | 长沙 | 桶 | 1200
14 | 水性1、2号 | 12L | 卡颂 | 长沙 | 桶 | 1680
15 | 净化大师 | 12L | 卡颂 | 长沙 | 桶 | 2180
（九）墙纸
序号 | 材料名称 | 规格及型号 | 品牌 | 产地 | 单位 | 含税单价 （元） | 备 注
1 | 加州风情 | 530X10000 | 艾格 | 浙江 | 卷 | 128 | 无纺布
2 | 格林丽舍 | 530X10000 | 艾格 | 浙江 | 卷 | 108 | 无纺布
3 | 磨砂素色 | 530X10000 | 艾格 | 浙江 | 卷 | 98 | 墙布
4 | 绘画艺术 | 530X10000 | 艾格 | 浙江 | 卷 | 498 | 墙布
5 | 欧式风格 | 530X10000 | 九龙 | 苏州 | 卷 | 109 | PVC
6 | 田园竖条 | 530X10000 | 九龙 | 苏州 | 卷 | 158 | PVC
6 | 微雕刻 | 530X10000 | 九龙 | 苏州 | 卷 | 179 | 无纺布
7 | 自然淡雅 | 530X10000 | 九龙 | 苏州 | 卷 | 138 | 无纺布
8 | 小荔枝纹拉丝 皮革墙布 | 卷宽1350mm | 九龙 | 苏州 | m2 | 85 | 壁布
9 | 竹节绢墙布 | 卷宽1400mm | 九龙 | 苏州 | m2 | 218 | 壁布
10 | 北欧月牙白 | 530X10000 | 米素 | 江苏 | 卷 | 88 | 素色
11 | 孔雀四季歌 | 530X10000 | 米素 | 江苏 | 卷 | 108 | 雕刻
12 | 美式经典 | 530X10000 | 欧雅 | 上海 | 卷 | 118 | 3D圆网
13 | 中式现代 | 530X10000 | 欧雅 | 上海 | 卷 | 98 | 无纺布
14 | 现代简约 | 530X10000 | 莱诺 | 浙江 | 卷 | 138 | 仿蚕丝
15 | 北欧简约 | 530X10000 | 莱诺 | 浙江 | 卷 | 98 | 无纺布
16 | 素色系列 | 530X10000 | 莱诺 | 浙江 | 卷 | 118 | 仿布纹
苏州市2020年10月建设工程安装材料市场参考价
3C标准防火阀
序号 | 材料名称 | 规格型号 | 单位 | 含税单价 （元） | 品牌
1 | 280°C电动风量调节阀 | 500*200 | 个 | 1285 | 上海显隆
2 | 280°C电动风量调节阀 | 500*550 | 个 | 1376 | 上海显隆
3 | 280℃电动风量调节阀 | 800*250 | 个 | 1315 | 上海显隆
4 | 280℃电动风量调节阀 | 800*400 | 个 | 1630 | 上海显隆
5 | 280 ℃防火阀 | 320*200 | 个 | 707 | 上海显隆
6 | 280 ℃防火阀 | 320*200 | 个 | 707 | 上海显隆
7 | 280 ℃防火阀 | 400*320 | 个 | 861 | 上海显隆
8 | 280 ℃防火阀 | 400*400 | 个 | 923 | 上海显隆
9 | 280 ℃防火阀 | 400*800 | 个 | 1230 | 上海显隆
10 | 280 ℃防火阀 | 450*500 | 个 | 1076 | 上海显隆
11 | 280 ℃防火阀 | 500*200 | 个 | 885 | 上海显隆
12 | 280 ℃防火阀 | 550*800 | 个 | 1407 | 上海显隆
13 | 280 ℃防火阀 | 600*750 | 个 | 1407 | 上海显隆
14 | 280 ℃防火阀 | 630*250 | 个 | 985 | 上海显隆
15 | 280 ℃防火阀 | 630*320 | 个 | 1038 | 上海显隆
16 | 280 ℃防火阀 | 630*500 | 个 | 1176 | 上海显隆
17 | 280 ℃防火阀 | 630*630 | 个 | 1407 | 上海显隆
18 | 280 ℃防火阀 | 700*300 | 个 | 1169 | 上海显隆
19 | 280 ℃防火阀 | 800*200 | 个 | 1115 | 上海显隆
20 | 280 ℃防火阀 | 800*250 | 个 | 1115 | 上海显隆
21 | 280 ℃防火阀 | 800*320 | 个 | 1169 | 上海显隆
22 | 280 ℃防火阀 | 800*400 | 个 | 1230 | 上海显隆
23 | 280 ℃防火阀 | 800*500 | 个 | 1307 | 上海显隆
24 | 280 ℃防火阀 | 800*630 | 个 | 1407 | 上海显隆
25 | 280 ℃防火阀 | 850*550 | 个 | 1561 | 上海显隆
26 | 280 ℃防火阀 | 1000*320 | 个 | 1323 | 上海显隆
27 | 280 ℃防火阀 | 1000*400 | 个 | 1385 | 上海显隆
28 | 280 ℃防火阀 | 1000*500 | 个 | 1461 | 上海显隆
29 | 280 ℃防火阀 | 1000*630 | 个 | 1561 | 上海显隆
序号 | 材料名称 | 规格型号 | 单位 | 含税单价 （元） | 品牌
30 | 280 ℃防火阀 | 1000*1250 | 个 | 3307 | 上海显隆
31 | 280 ℃防火阀 | 1250*320 | 个 | 1576 | 上海显隆
32 | 280 ℃防火阀 | 1250*400 | 个 | 1576 | 上海显隆
33 | 280 ℃防火阀 | 1250*500 | 个 | 1653 | 上海显隆
34 | 280 ℃防火阀 | 1400*320 | 个 | 2338 | 上海显隆
35 | 280 ℃防火阀 | 1600*600 | 个 | 2815 | 上海显隆
36 | 70 ℃电动防火阀 | 1250*500 | 个 | 1653 | 上海显隆
37 | 70 ℃电动防火阀 | 1250*630 | 个 | 1753 | 上海显隆
38 | 70 ℃电动防火阀 | 1400*300 | 个 | 2338 | 上海显隆
39 | 70 ℃电动防火阀 | 1400*500 | 个 | 2615 | 上海显隆
40 | 70 ℃防火阀 | 120*120 | 个 | 523 | 上海显隆
41 | 70 ℃防火阀 | 160*120 | 个 | 523 | 上海显隆
42 | 70 ℃防火阀 | 200*150 | 个 | 585 | 上海显隆
43 | 70 ℃防火阀 | 250*160 | 个 | 623 | 上海显隆
44 | 70 ℃防火阀 | 250*200 | 个 | 653 | 上海显隆
45 | 70 ℃防火阀 | 250*400 | 个 | 807 | 上海显隆
46 | 70 ℃防火阀 | 300*300 | 个 | 800 | 上海显隆
47 | 70 ℃防火阀 | 300*400 | 个 | 861 | 上海显隆
48 | 70 ℃防火阀 | 320*200 | 个 | 707 | 上海显隆
49 | 70 ℃防火阀 | 320*320 | 个 | 800 | 上海显隆
50 | 70 ℃防火阀 | 320*500 | 个 | 938 | 上海显隆
51 | 70 ℃防火阀 | 400*200 | 个 | 769 | 上海显隆
52 | 70 ℃防火阀 | 400*250 | 个 | 807 | 上海显隆
53 | 70 ℃防火阀 | 400*320 | 个 | 861 | 上海显隆
54 | 70 ℃防火阀 | 400*400 | 个 | 923 | 上海显隆
55 | 70 ℃防火阀 | 400*500 | 个 | 1000 | 上海显隆
56 | 70 ℃防火阀 | 500*250 | 个 | 885 | 上海显隆
57 | 70 ℃防火阀 | 500*320 | 个 | 938 | 上海显隆
58 | 70 ℃防火阀 | 500*400 | 个 | 1000 | 上海显隆
59 | 70 ℃防火阀 | 500*500 | 个 | 1076 | 上海显隆
60 | 70 ℃防火阀 | 500*800 | 个 | 1307 | 上海显隆
61 | 70 ℃防火阀 | 500*900 | 个 | 1461 | 上海显隆
序号 | 材料名称 | 规格型号 | 单位 | 含税单价 （元） | 品牌
62 | 70 ℃防火阀 | 550*600 | 个 | 1407 | 上海显隆
63 | 70 ℃防火阀 | 600*500 | 个 | 1176 | 上海显隆
64 | 70 ℃防火阀 | 630*250 | 个 | 985 | 上海显隆
65 | 70 ℃防火阀 | 630*320 | 个 | 1038 | 上海显隆
66 | 70 ℃防火阀 | 630*400 | 个 | 1100 | 上海显隆
67 | 70 ℃防火阀 | 630*500 | 个 | 1176 | 上海显隆
68 | 70 ℃防火阀 | 630*630 | 个 | 1407 | 上海显隆
69 | 70 ℃防火阀 | 700*320 | 个 | 1169 | 上海显隆
70 | 70 ℃防火阀 | 700*500 | 个 | 1307 | 上海显隆
71 | 70 ℃防火阀 | 800*250 | 个 | 1115 | 上海显隆
72 | 70 ℃防火阀 | 800*320 | 个 | 1169 | 上海显隆
73 | 70 ℃防火阀 | 800*400 | 个 | 1230 | 上海显隆
74 | 70 ℃防火阀 | 800*500 | 个 | 1307 | 上海显隆
75 | 70 ℃防火阀 | 800*1050 | 个 | 1885 | 上海显隆
76 | 70 ℃防火阀 | 800*1600 | 个 | 3076 | 上海显隆
77 | 70 ℃防火阀 | 900*1250 | 个 | 3307 | 上海显隆
78 | 70 ℃防火阀 | 1000*320 | 个 | 1323 | 上海显隆
79 | 70 ℃防火阀 | 1000*400 | 个 | 1384 | 上海显隆
80 | 70 ℃防火阀 | 1000*500 | 个 | 1462 | 上海显隆
81 | 70 ℃防火阀 | 1000*630 | 个 | 1561 | 上海显隆
82 | 70 ℃防火阀 | 1000*800 | 个 | 1692 | 上海显隆
83 | 70 ℃防火阀 | 1000*1000 | 个 | 2923 | 上海显隆
84 | 70 ℃防火阀 | 1200*250 | 个 | 1576 | 上海显隆
85 | 70 ℃防火阀 | 1250*400 | 个 | 1576 | 上海显隆
86 | 70 ℃防火阀 | 1250*500 | 个 | 1653 | 上海显隆
87 | 70 ℃防火阀 | 1250*550 | 个 | 1753 | 上海显隆
88 | 70 ℃防火阀 | 1250*800 | 个 | 1885 | 上海显隆
89 | 70 ℃防火阀 | 1250*1250 | 个 | 3507 | 上海显隆
90 | 70 ℃防火阀 | 1500*400 | 个 | 2461 | 上海显隆
91 | 70 ℃防火阀 | 1500*550 | 个 | 2815 | 上海显隆
92 | 70 ℃防火阀 | 2000*500 | 个 | 2923 | 上海显隆
苏州市新型墙体材料市场参考价
序号 | 名称及规格 | 单位 | 含税单价 （元） | 备注
1 | 混凝土普通砖（240X115X53mm） Mu15 | 百块 | 78 | 至工地
2 | 烧结保温砖和保温砌块（淤泥）MU7.5 | m3 | 570 | 至工地
3 | 蒸压粉煤灰砖(240X115X53mm) Mu15/20 | 百块 | 88/92 | 至工地
4 | 蒸压灰砂砖(240X115X53mm) Mu15/20 | 百块 | 88/92 | 至工地
5 | 非烧结垃圾尾矿砖 | 百块 | 58 | 至工地
6 | 非承重混凝土空心砖（240X115X90mm） Mu10 | 百块 | 93 | 至工地
7 | 承重混凝土多孔砖（240X115X90mm） Mu15 | 百块 | 100 | 至工地
8 | 蒸压粉煤灰多孔砖（240X115X90mm） | 百块 | 108 | 至工地
9 | 蒸压粉煤灰多孔砖（240X 115X 115mm） | 百块 | 138 | 至工地
10 | 蒸压灰砂多孔砖（240X115X90mm） | 百块 | 108 | 至工地
11 | 蒸压灰砂多孔砖（240X 115X 115mm） | 百块 | 138 | 至工地
12 | 普通混凝土小型空心砌块双排孔（390X190X190） Mu5 | 3 m | 325 | 至工地
13 | 普通混凝土小型空心砌块双排孔（390X190X190） Mu7.5 | 3 m | 345 | 至工地
14 | 煤矸石烧结空心砖/多孔砖（浙江） | 3 m | 405/415 | 至工地
15 | 轻集料小型空心砌块（陶粒）Mu5 | 3 m | 385 | 至工地
16
17 | 蒸压砂加气混凝土砌块（A3.5B05） | 3 m | 495 | 至工地
18 | 蒸压粉煤灰加气混凝土砌块（A5.0B07） | 3 m | 395 | 至工地
19 | 蒸压砂加气混凝土砌块（A5.0B06） | 3 m | 495 | 至工地
20 | 蒸压砂加气混凝土（ALC）砌块（A3.5B06） | 3 m | 450 | 至工地
21 | 蒸压砂加气混凝土（ALC）砌块（A5.0B07） | 3 m | 455 | 至工地
22 | 蒸压砂加气混凝土（ALC）砌块（B04、B05、B06）（上海、 南京、浙江进口设备） | 3 m | 510-620 | 至工地
23 | 蒸压砂加气混凝土（ALC）墙板、楼板、屋面板（上海、南 京、浙江进口设备） | 3 m | 1750-1980 | 含施工
24 | 普通石膏空心砌块 | 3 m | 300 | 至工地
25 | 中空PVC内模轻质隔墙（100-230mm）（不含加固钢材） | 3 m | 2200-1550 | 含施工
26 | 非承重混凝土空心砖（聚苯板） | 3 m | 600 | 至工地
27 | 石膏空心条板90mm | 2 m | 105 | 含施工
28 | 金属面聚苯乙烯夹芯板 | 2 m | 75 | 至工地
29 | 金属面岩棉夹芯板 | 2 m | 130 | 至工地
30 | 陶粒轻质隔墙条板（100-200mm） | 3 m | 1585-1895 | 含施工
备注： 1、上述材料除标明外均为苏州大市生产企业；2、取得名优证书的产品每立方米增加20元 苏州市墙改办提供